## Data
Header Information | measured depth (ft) | inclination (°) | azimuth (°) | true vertical depth (ft) | northing +N/-S (ft) | easting +E/-W (ft)
Operator Name | 0 | 0 | 0 | 0 | 0 | 0
Axia Energy | 100 | 0 | 0 | 100 | 0 | 0
Operator Number | 200 | 0 | 0 | 200 | 0 | 0
| 300 | 0 | 0 | 300 | 0 | 0
Well Name and Number | 400 | 0 | 0 | 400 | 0 | 0
Bulldog #17-31H-891 | 500 | 0 | 0 | 500 | 0 | 0
API Number (if available) | 600 | 0 | 0 | 600 | 0 | 0
| 700 | 0 | 0 | 700 | 0 | 0
Location: QQ SEC TWP RGE | 800 | 0 | 0 | 800 | 0 | 0
S17-T8N-R91W | 900 | 0 | 0 | 900 | 0 | 0
Citing Type: Planned or Actual | 1000 | 0 | 0 | 1000 | 0 | 0
Planned | 1100 | 0 | 0 | 1100 | 0 | 0
Deviation Indicator | 1200 | 0 | 0 | 1200 | 0 | 0
Horizontal | 1300 | 0 | 0 | 1300 | 0 | 0
North Reference | 1400 | 0 | 0 | 1400 | 0 | 0
True | 1500 | 0 | 0 | 1500 | 0 | 0
Grid Type | 1600 | 0 | 0 | 1600 | 0 | 0
#VALUE! | 1700 | 0 | 0 | 1700 | 0 | 0
| 1800 | 0 | 0 | 1800 | 0 | 0
| 1900 | 0 | 0 | 1900 | 0 | 0
| 2000 | 0 | 0 | 2000 | 0 | 0
| 2100 | 3 | 165.44 | 2100 | -2.5 | 0.7
| 2157.1 | 4.71 | 165.44 | 2156.9 | -6.2 | 1.6
| 2200 | 4.71 | 165.44 | 2199.7 | -9.7 | 2.5
| 2300 | 4.71 | 165.44 | 2299.3 | -17.6 | 4.6
| 2400 | 4.71 | 165.44 | 2399 | -25.6 | 6.6
| 2500 | 4.71 | 165.44 | 2498.7 | -33.5 | 8.7
| 2600 | 4.71 | 165.44 | 2598.3 | -41.5 | 10.8
| 2700 | 4.71 | 165.44 | 2698 | -49.4 | 12.8
| 2800 | 4.71 | 165.44 | 2797.6 | -57.4 | 14.9
| 2900 | 4.71 | 165.44 | 2897.3 | -65.3 | 17
| 3000 | 4.71 | 165.44 | 2997 | -73.3 | 19
| 3100 | 4.71 | 165.44 | 3096.6 | -81.2 | 21.1
| 3200 | 4.71 | 165.44 | 3196.3 | -89.2 | 23.2
| 3300 | 4.71 | 165.44 | 3296 | -97.1 | 25.2
| 3400 | 4.71 | 165.44 | 3395.6 | -105.1 | 27.3
| 3500 | 4.71 | 165.44 | 3495.3 | -113 | 29.3
| 3600 | 4.71 | 165.44 | 3594.9 | -121 | 31.4
| 3700 | 4.71 | 165.44 | 3694.6 | -128.9 | 33.5
| 3800 | 4.71 | 165.44 | 3794.3 | -136.9 | 35.5
| 3900 | 4.71 | 165.44 | 3893.9 | -144.8 | 37.6
| 4000 | 4.71 | 165.44 | 3993.6 | -152.8 | 39.7
| 4100 | 4.71 | 165.44 | 4093.3 | -160.7 | 41.7
| 4200 | 4.71 | 165.44 | 4192.9 | -168.7 | 43.8
| 4300 | 4.71 | 165.44 | 4292.6 | -176.7 | 45.9
| 4400 | 4.71 | 165.44 | 4392.2 | -184.6 | 47.9
| 4500 | 4.71 | 165.44 | 4491.9 | -192.6 | 50
| 4600 | 4.71 | 165.44 | 4591.6 | -200.5 | 52.1
| 4700 | 4.71 | 165.44 | 4691.2 | -208.5 | 54.1
| 4800 | 4.71 | 165.44 | 4790.9 | -216.4 | 56.2
| 4900 | 4.71 | 165.44 | 4890.6 | -224.4 | 58.3
| 5000 | 4.71 | 165.44 | 4990.2 | -232.3 | 60.3
| 5100 | 4.71 | 165.44 | 5089.9 | -240.3 | 62.4
| 5200 | 4.71 | 165.44 | 5189.5 | -248.2 | 64.5
| 5300 | 4.71 | 165.44 | 5289.2 | -256.2 | 66.5
| 5400 | 4.71 | 165.44 | 5388.9 | -264.1 | 68.6
| 5500 | 4.71 | 165.44 | 5488.5 | -272.1 | 70.6
| 5600 | 4.71 | 165.44 | 5588.2 | -280 | 72.7
| 5700 | 4.71 | 165.44 | 5687.8 | -288 | 74.8
| 5800 | 4.71 | 165.44 | 5787.5 | -295.9 | 76.8
| 5900 | 4.71 | 165.44 | 5887.2 | -303.9 | 78.9
| 6000 | 4.71 | 165.44 | 5986.8 | -311.8 | 81
| 6100 | 4.71 | 165.44 | 6086.5 | -319.8 | 83
| 6200 | 4.71 | 165.44 | 6186.2 | -327.7 | 85.1
| 6300 | 4.71 | 165.44 | 6285.8 | -335.7 | 87.2
| 6400 | 4.71 | 165.44 | 6385.5 | -343.6 | 89.2
| 6500 | 4.71 | 165.44 | 6485.1 | -351.6 | 91.3
| 6600 | 4.71 | 165.44 | 6584.8 | -359.5 | 93.4
| 6700 | 4.71 | 165.44 | 6684.5 | -367.5 | 95.4
| 6800 | 4.71 | 165.44 | 6784.1 | -375.5 | 97.5
| 6900 | 4.71 | 165.44 | 6883.8 | -383.4 | 99.6
| 7000 | 4.71 | 165.44 | 6983.5 | -391.4 | 101.6
| 7100 | 4.71 | 165.44 | 7083.1 | -399.3 | 103.7
| 7200 | 4.71 | 165.44 | 7182.8 | -407.3 | 105.7
| 7300 | 4.71 | 165.44 | 7282.4 | -415.2 | 107.8
| 7400 | 4.71 | 165.44 | 7382.1 | -423.2 | 109.9
| 7500 | 4.71 | 165.44 | 7481.8 | -431.1 | 111.9
| 7600 | 4.71 | 165.44 | 7581.4 | -439.1 | 114
| 7700 | 4.71 | 165.44 | 7681.1 | -447 | 116.1
| 7800 | 4.71 | 165.44 | 7780.7 | -455 | 118.1
| 7900 | 4.71 | 165.44 | 7880.4 | -462.9 | 120.2
| 8000 | 4.71 | 165.44 | 7980.1 | -470.9 | 122.3
| 8100 | 4.71 | 165.44 | 8079.7 | -478.8 | 124.3
| 8200 | 4.71 | 165.44 | 8179.4 | -486.8 | 126.4
| 8300 | 4.71 | 165.44 | 8279.1 | -494.7 | 128.5
| 8400 | 4.71 | 165.44 | 8378.7 | -502.7 | 130.5
| 8500 | 4.71 | 165.44 | 8478.4 | -510.6 | 132.6
| 8600 | 4.71 | 165.44 | 8578 | -518.6 | 134.7
| 8700 | 4.71 | 165.44 | 8677.7 | -526.5 | 136.7
| 8800 | 4.71 | 165.44 | 8777.4 | -534.5 | 138.8
| 8900 | 4.71 | 165.44 | 8877 | -542.4 | 140.8
| 9000 | 4.71 | 165.44 | 8976.7 | -550.4 | 142.9
| 9100 | 4.71 | 165.44 | 9076.4 | -558.3 | 145
| 9168 | 4.71 | 165.44 | 9144.1 | -563.8 | 146.4
| 9200 | 3.75 | 165.44 | 9176 | -566 | 147
| 9300 | 0.75 | 165.44 | 9275.9 | -569.8 | 148
| 9325.1 | 0 | 0 | 9301 | -570 | 148
| 9325.1 | 0 | 0 | 9301 | -570 | 148
| 9400 | 0 | 0 | 9375.9 | -570 | 148
| 9500 | 0 | 0 | 9475.9 | -570 | 148
| 9600 | 0 | 0 | 9575.9 | -570 | 148
| 9700 | 0 | 0 | 9675.9 | -570 | 148
| 9800 | 0 | 0 | 9775.9 | -570 | 148
| 9900 | 0 | 0 | 9875.9 | -570 | 148
| 10000 | 0 | 0 | 9975.9 | -570 | 148
| 10100 | 0 | 0 | 10075.9 | -570 | 148
| 10200 | 0 | 0 | 10175.9 | -570 | 148
| 10300 | 0 | 0 | 10275.9 | -570 | 148
| 10400 | 0 | 0 | 10375.9 | -570 | 148
| 10500 | 0 | 0 | 10475.9 | -570 | 148
| 10600 | 0 | 0 | 10575.9 | -570 | 148
| 10700 | 0 | 0 | 10675.9 | -570 | 148
| 10800 | 0 | 0 | 10775.9 | -570 | 148
| 10900 | 0 | 0 | 10875.9 | -570 | 148
| 11000 | 0 | 0 | 10975.9 | -570 | 148
| 11100 | 0 | 0 | 11075.9 | -570 | 148
| 11200 | 0 | 0 | 11175.9 | -570 | 148
| 11300 | 0 | 0 | 11275.9 | -570 | 148
| 11400 | 0 | 0 | 11375.9 | -570 | 148
| 11500 | 0 | 0 | 11475.9 | -570 | 148
| 11600 | 0 | 0 | 11575.9 | -570 | 148
| 11700 | 0 | 0 | 11675.9 | -570 | 148
| 11800 | 0 | 0 | 11775.9 | -570 | 148
| 11909.6 | 0 | 0 | 11885.5 | -570 | 148
| 11925 | 1.85 | 178.5 | 11900.9 | -570.2 | 148
| 11950 | 4.85 | 178.5 | 11925.9 | -571.7 | 148
| 11975 | 7.85 | 178.5 | 11950.7 | -574.5 | 148.1
| 12000 | 10.85 | 178.5 | 11975.4 | -578.5 | 148.2
| 12025 | 13.85 | 178.5 | 11999.8 | -583.9 | 148.4
| 12050 | 16.85 | 178.5 | 12023.9 | -590.5 | 148.5
| 12075 | 19.85 | 178.5 | 12047.7 | -598.4 | 148.7
| 12100 | 22.85 | 178.5 | 12070.9 | -607.4 | 149
| 12125 | 25.85 | 178.5 | 12093.7 | -617.8 | 149.3
| 12150 | 28.85 | 178.5 | 12115.9 | -629.2 | 149.6
| 12175 | 31.85 | 178.5 | 12137.5 | -641.9 | 149.9
| 12200 | 34.85 | 178.5 | 12158.4 | -655.6 | 150.2
| 12225 | 37.85 | 178.5 | 12178.5 | -670.4 | 150.6
| 12250 | 40.85 | 178.5 | 12197.8 | -686.2 | 151
| 12275 | 43.85 | 178.5 | 12216.3 | -703.1 | 151.5
| 12300 | 46.85 | 178.5 | 12233.9 | -720.9 | 152
| 12325 | 49.85 | 178.5 | 12250.5 | -739.5 | 152.4
| 12350 | 52.85 | 178.5 | 12266.1 | -759 | 153
| 12375 | 55.85 | 178.5 | 12280.7 | -779.3 | 153.5
| 12400 | 58.85 | 178.5 | 12294.2 | -800.4 | 154
| 12425 | 61.85 | 178.5 | 12306.5 | -822.1 | 154.6
| 12450 | 64.85 | 178.5 | 12317.7 | -844.4 | 155.2
| 12475 | 67.85 | 178.5 | 12327.8 | -867.3 | 155.8
| 12500 | 70.85 | 178.5 | 12336.6 | -890.7 | 156.4
| 12525 | 73.85 | 178.5 | 12344.2 | -914.5 | 157
| 12550 | 76.85 | 178.5 | 12350.5 | -938.7 | 157.7
| 12575 | 79.85 | 178.5 | 12355.5 | -963.2 | 158.3
| 12600 | 82.85 | 178.5 | 12359.3 | -987.9 | 158.9
| 12625 | 85.85 | 178.5 | 12361.8 | -1012.7 | 159.6
| 12650 | 88.85 | 178.5 | 12362.9 | -1037.7 | 160.2
| 12659.6 | 90 | 178.5 | 12363 | -1047.3 | 160.5
| 12709.5 | 90 | 180 | 12363 | -1097.1 | 161.2
| 12800 | 90 | 180 | 12363 | -1187.7 | 161.2
| 12900 | 90 | 180 | 12363 | -1287.7 | 161.2
| 13000 | 90 | 180 | 12363 | -1387.7 | 161.2
| 13100 | 90 | 180 | 12363 | -1487.7 | 161.2
| 13200 | 90 | 180 | 12363 | -1587.7 | 161.2
| 13300 | 90 | 180 | 12363 | -1687.7 | 161.2
| 13400 | 90 | 180 | 12363 | -1787.7 | 161.2
| 13500 | 90 | 180 | 12363 | -1887.7 | 161.2
| 13600 | 90 | 180 | 12363 | -1987.7 | 161.2
| 13700 | 90 | 180 | 12363 | -2087.7 | 161.2
| 13800 | 90 | 180 | 12363 | -2187.7 | 161.2
| 13900 | 90 | 180 | 12363 | -2287.7 | 161.2
| 14000 | 90 | 180 | 12363 | -2387.7 | 161.3
| 14100 | 90 | 180 | 12363 | -2487.7 | 161.3
| 14200 | 90 | 180 | 12363 | -2587.7 | 161.3
| 14300 | 90 | 180 | 12363 | -2687.7 | 161.3
| 14400 | 90 | 180 | 12363 | -2787.7 | 161.3
| 14500 | 90 | 180 | 12363 | -2887.7 | 161.3
| 14600 | 90 | 180 | 12363 | -2987.7 | 161.3
| 14700 | 90 | 180 | 12363 | -3087.7 | 161.3
| 14800 | 90 | 180 | 12363 | -3187.7 | 161.3
| 14900 | 90 | 180 | 12363 | -3287.7 | 161.3
| 15000 | 90 | 180 | 12363 | -3387.7 | 161.3
| 15100 | 90 | 180 | 12363 | -3487.7 | 161.3
| 15200 | 90 | 180 | 12363 | -3587.7 | 161.3
| 15300 | 90 | 180 | 12363 | -3687.7 | 161.4
| 15400 | 90 | 180 | 12363 | -3787.7 | 161.4
| 15500 | 90 | 180 | 12363 | -3887.7 | 161.4
| 15600 | 90 | 180 | 12363 | -3987.7 | 161.4
| 15700 | 90 | 180 | 12363 | -4087.7 | 161.4
| 15800 | 90 | 180 | 12363 | -4187.7 | 161.4
| 15900 | 90 | 180 | 12363 | -4287.7 | 161.4
| 16000 | 90 | 180 | 12363 | -4387.7 | 161.4
| 16100 | 90 | 180 | 12363 | -4487.7 | 161.4
| 16200 | 90 | 180 | 12363 | -4587.7 | 161.4
| 16300 | 90 | 180 | 12363 | -4687.7 | 161.4
| 16400 | 90 | 180 | 12363 | -4787.7 | 161.4
| 16500 | 90 | 180 | 12363 | -4887.7 | 161.4
| 16600 | 90 | 180 | 12363 | -4987.7 | 161.4
| 16700 | 90 | 180 | 12363 | -5087.7 | 161.5
| 16800 | 90 | 180 | 12363 | -5187.7 | 161.5
| 16900 | 90 | 180 | 12363 | -5287.7 | 161.5
| 17000 | 90 | 180 | 12363 | -5387.7 | 161.5
| 17100 | 90 | 180 | 12363 | -5487.7 | 161.5
| 17200 | 90 | 180 | 12363 | -5587.7 | 161.5
| 17300 | 90 | 180 | 12363 | -5687.7 | 161.5
| 17400 | 90 | 180 | 12363 | -5787.7 | 161.5
| 17500 | 90 | 180 | 12363 | -5887.7 | 161.5
| 17600 | 90 | 180 | 12363 | -5987.7 | 161.5
| 17700 | 90 | 180 | 12363 | -6087.7 | 161.5
| 17800 | 90 | 180 | 12363 | -6187.7 | 161.5
| 17900 | 90 | 180 | 12363 | -6287.7 | 161.5
| 18000 | 90 | 180 | 12363 | -6387.7 | 161.6
| 18100 | 90 | 180 | 12363 | -6487.7 | 161.6
| 18200 | 90 | 180 | 12363 | -6587.7 | 161.6
| 18300 | 90 | 180 | 12363 | -6687.7 | 161.6
| 18400 | 90 | 180 | 12363 | -6787.7 | 161.6
| 18500 | 90 | 180 | 12363 | -6887.7 | 161.6
| 18600 | 90 | 180 | 12363 | -6987.7 | 161.6
| 18700 | 90 | 180 | 12363 | -7087.7 | 161.6
| 18800 | 90 | 180 | 12363 | -7187.7 | 161.6
| 18900 | 90 | 180 | 12363 | -7287.7 | 161.6
| 19000 | 90 | 180 | 12363 | -7387.7 | 161.6
| 19100 | 90 | 180 | 12363 | -7487.7 | 161.6
| 19200 | 90 | 180 | 12363 | -7587.7 | 161.6
| 19300 | 90 | 180 | 12363 | -7687.7 | 161.7
| 19400 | 90 | 180 | 12363 | -7787.7 | 161.7
| 19500 | 90 | 180 | 12363 | -7887.7 | 161.7
| 19600 | 90 | 180 | 12363 | -7987.7 | 161.7
| 19700 | 90 | 180 | 12363 | -8087.7 | 161.7
| 19800 | 90 | 180 | 12363 | -8187.7 | 161.7
| 19900 | 90 | 180 | 12363 | -8287.7 | 161.7
| 20000 | 90 | 180 | 12363 | -8387.7 | 161.7
| 20100 | 90 | 180 | 12363 | -8487.7 | 161.7
| 20200 | 90 | 180 | 12363 | -8587.7 | 161.7
| 20300 | 90 | 180 | 12363 | -8687.7 | 161.7
| 20400 | 90 | 180 | 12363 | -8787.7 | 161.7
| 20500 | 90 | 180 | 12363 | -8887.7 | 161.7
| 20600 | 90 | 180 | 12363 | -8987.7 | 161.8
| 20700 | 90 | 180 | 12363 | -9087.7 | 161.8
| 20800 | 90 | 180 | 12363 | -9187.7 | 161.8
| 20900 | 90 | 180 | 12363 | -9287.7 | 161.8
| 21000 | 90 | 180 | 12363 | -9387.7 | 161.8
| 21100 | 90 | 180 | 12363 | -9487.7 | 161.8
| 21200 | 90 | 180 | 12363 | -9587.7 | 161.8
| 21300 | 90 | 180 | 12363 | -9687.7 | 161.8
| 21404.9 | 90 | 180 | 12363 | -9792.6 | 161.8

## Lookup (hidden)
North Reference | RetunValue | Grid Type | ReturnValue | Deviation Indicator | ReturnValue
| 2 |  | 0 |  | 4
True |  | SPCS-Colorado Central-NAD27 |  | Directional
Grid |  | SPCS-Colorado Central-NAD83 |  | High Angle
|  | SPCS-Colorado North-NAD27 |  | Horizontal
SPCS-Colorado North-NAD83
SPCS-Colorado South-NAD27
SPCS-Colorado South-NAD83
UTM-Zone 12 NAD27
UTM-Zone 12 NAD83
UTM-Zone 13 NAD27
UTM-Zone 13 NAD83