## Data
Header Information | measured depth (ft) | inclination (°) | azimuth (°) | true vertical depth (ft) | northing +N/-S (ft) | easting +E/-W (ft)
Operator Name | 0 | 0 | 0 | 0 | 0 | 0
KERR-MCGEE | 100 | 0 | 0 | 100 | 0 | 0
Operator Number | 200 | 0 | 0 | 200 | 0 | 0
47120 | 300 | 0 | 0 | 300 | 0 | 0
Well Name and Number | 400 | 0 | 0 | 400 | 0 | 0
RMF 31N-15HZ | 500 | 0 | 0 | 500 | 0 | 0
API Number (if available) | 600 | 0 | 0 | 600 | 0 | 0
| 700 | 0 | 0 | 700 | 0 | 0
Location: QQ SEC TWP RGE | 800 | 0 | 0 | 800 | 0 | 0
NENE Sec 15-T3N-R68W | 900 | 0 | 0 | 900 | 0 | 0
Citing Type: Planned or Actual | 1000 | 0 | 0 | 1000 | 0 | 0
Planned | 1100 | 0 | 0 | 1100 | 0 | 0
Deviation Indicator | 1200 | 0 | 0 | 1200 | 0 | 0
Horizontal | 1300 | 0 | 0 | 1300 | 0 | 0
North Reference | 1400 | 0 | 0 | 1400 | 0 | 0
True | 1500 | 0 | 0 | 1500 | 0 | 0
Grid Type | 1600 | 0 | 0 | 1600 | 0 | 0
#VALUE! | 1700 | 0 | 0 | 1700 | 0 | 0
| 1800 | 0 | 0 | 1800 | 0 | 0
| 1900 | 2 | 127 | 1899.98 | -1.05 | 1.39
| 2000 | 4 | 127 | 1999.84 | -4.2 | 5.57
| 2100 | 6 | 127 | 2099.45 | -9.44 | 12.53
| 2200 | 8 | 127 | 2198.7 | -16.78 | 22.27
| 2300 | 10 | 127 | 2297.47 | -26.19 | 34.76
| 2400 | 10 | 127 | 2395.95 | -36.64 | 48.63
| 2500 | 10 | 127 | 2494.43 | -47.09 | 62.49
| 2600 | 10 | 127 | 2592.91 | -57.54 | 76.36
| 2700 | 10 | 127 | 2691.39 | -67.99 | 90.23
| 2800 | 10 | 127 | 2789.87 | -78.44 | 104.1
| 2900 | 10 | 127 | 2888.35 | -88.89 | 117.97
| 3000 | 10 | 127 | 2986.83 | -99.35 | 131.84
| 3100 | 10 | 127 | 3085.31 | -109.8 | 145.7
| 3200 | 10 | 127 | 3183.79 | -120.25 | 159.57
| 3300 | 10 | 127 | 3282.27 | -130.7 | 173.44
| 3400 | 10 | 127 | 3380.75 | -141.15 | 187.31
| 3500 | 10 | 127 | 3479.23 | -151.6 | 201.18
| 3600 | 10 | 127 | 3577.72 | -162.05 | 215.04
| 3700 | 10 | 127 | 3676.2 | -172.5 | 228.91
| 3800 | 10 | 127 | 3774.68 | -182.95 | 242.78
| 3900 | 10 | 127 | 3873.16 | -193.4 | 256.65
| 4000 | 10 | 127 | 3971.64 | -203.85 | 270.52
| 4100 | 10 | 127 | 4070.12 | -214.3 | 284.39
| 4200 | 10 | 127 | 4168.6 | -224.75 | 298.25
| 4300 | 10 | 127 | 4267.08 | -235.2 | 312.12
| 4400 | 10 | 127 | 4365.56 | -245.65 | 325.99
| 4500 | 10 | 127 | 4464.04 | -256.1 | 339.86
| 4600 | 10 | 127 | 4562.52 | -266.55 | 353.73
| 4700 | 10 | 127 | 4661 | -277 | 367.59
| 4800 | 10 | 127 | 4759.48 | -287.45 | 381.46
| 4900 | 10 | 127 | 4857.97 | -297.9 | 395.33
| 5000 | 10 | 127 | 4956.45 | -308.35 | 409.2
| 5100 | 10 | 127 | 5054.93 | -318.8 | 423.07
| 5200 | 10 | 127 | 5153.41 | -329.25 | 436.94
| 5300 | 10 | 127 | 5251.89 | -339.7 | 450.8
| 5400 | 10 | 127 | 5350.37 | -350.16 | 464.67
| 5500 | 10 | 127 | 5448.85 | -360.61 | 478.54
| 5600 | 10 | 127 | 5547.33 | -371.06 | 492.41
| 5700 | 10 | 127 | 5645.81 | -381.51 | 506.28
| 5800 | 10 | 127 | 5744.29 | -391.96 | 520.14
| 5900 | 10 | 127 | 5842.77 | -402.41 | 534.01
| 6000 | 10 | 127 | 5941.25 | -412.86 | 547.88
| 6100 | 8 | 127 | 6040.02 | -422.27 | 560.37
| 6200 | 6 | 127 | 6139.27 | -429.61 | 570.11
| 6300 | 4 | 127 | 6238.88 | -434.85 | 577.07
| 6400 | 2 | 127 | 6338.74 | -438 | 581.25
| 6500 | 0 | 0 | 6438.72 | -439.05 | 582.64
| 6600 | 0 | 0 | 6538.72 | -439.05 | 582.64
| 6619.35 | 0 | 0 | 6558.07 | -439.05 | 582.64
| 6650 | 3.065 | 270.0492 | 6588.7 | -439.05 | 581.82
| 6700 | 8.065 | 270.0492 | 6638.45 | -439.05 | 576.97
| 6750 | 13.065 | 270.0492 | 6687.59 | -439.04 | 567.81
| 6800 | 18.065 | 270.0492 | 6735.74 | -439.03 | 554.4
| 6850 | 23.065 | 270.0492 | 6782.54 | -439.01 | 536.84
| 6900 | 28.065 | 270.0492 | 6827.63 | -438.99 | 515.27
| 6950 | 33.065 | 270.0492 | 6870.67 | -438.97 | 489.85
| 7000 | 38.065 | 270.0492 | 6911.33 | -438.95 | 460.78
| 7050 | 43.065 | 270.0492 | 6949.3 | -438.92 | 428.27
| 7100 | 48.065 | 270.0492 | 6984.29 | -438.89 | 392.58
| 7150 | 53.065 | 270.0492 | 7016.04 | -438.85 | 353.98
| 7200 | 58.065 | 270.0492 | 7044.31 | -438.82 | 312.75
| 7250 | 63.065 | 270.0492 | 7068.87 | -438.78 | 269.22
| 7300 | 68.065 | 270.0492 | 7089.55 | -438.74 | 223.71
| 7350 | 73.065 | 270.0492 | 7106.18 | -438.7 | 176.58
| 7400 | 78.065 | 270.0492 | 7118.64 | -438.66 | 128.17
| 7450 | 83.065 | 270.0492 | 7126.84 | -438.62 | 78.86
| 7500 | 88.065 | 270.0492 | 7130.7 | -438.58 | 29.03
| 7524.59 | 90.5237 | 270.0492 | 7131 | -438.55 | 4.44
| 7600 | 90.5237 | 270.0492 | 7130.31 | -438.49 | -70.97
| 7700 | 90.5237 | 270.0492 | 7129.4 | -438.4 | -170.96
| 7800 | 90.5237 | 270.0492 | 7128.49 | -438.32 | -270.96
| 7900 | 90.5237 | 270.0492 | 7127.57 | -438.23 | -370.95
| 8000 | 90.5237 | 270.0492 | 7126.66 | -438.15 | -470.95
| 8100 | 90.5237 | 270.0492 | 7125.74 | -438.06 | -570.94
| 8200 | 90.5237 | 270.0492 | 7124.83 | -437.97 | -670.94
| 8300 | 90.5237 | 270.0492 | 7123.92 | -437.89 | -770.94
| 8400 | 90.5237 | 270.0492 | 7123 | -437.8 | -870.93
| 8500 | 90.5237 | 270.0492 | 7122.09 | -437.72 | -970.93
| 8600 | 90.5237 | 270.0492 | 7121.17 | -437.63 | -1070.92
| 8700 | 90.5237 | 270.0492 | 7120.26 | -437.55 | -1170.92
| 8800 | 90.5237 | 270.0492 | 7119.35 | -437.46 | -1270.91
| 8900 | 90.5237 | 270.0492 | 7118.43 | -437.37 | -1370.91
| 9000 | 90.5237 | 270.0492 | 7117.52 | -437.29 | -1470.91
| 9100 | 90.5237 | 270.0492 | 7116.6 | -437.2 | -1570.9
| 9200 | 90.5237 | 270.0492 | 7115.69 | -437.12 | -1670.9
| 9300 | 90.5237 | 270.0492 | 7114.78 | -437.03 | -1770.89
| 9400 | 90.5237 | 270.0492 | 7113.86 | -436.95 | -1870.89
| 9500 | 90.5237 | 270.0492 | 7112.95 | -436.86 | -1970.88
| 9600 | 90.5237 | 270.0492 | 7112.03 | -436.77 | -2070.88
| 9700 | 90.5237 | 270.0492 | 7111.12 | -436.69 | -2170.88
| 9800 | 90.5237 | 270.0492 | 7110.21 | -436.6 | -2270.87
| 9900 | 90.5237 | 270.0492 | 7109.29 | -436.52 | -2370.87
| 10000 | 90.5237 | 270.0492 | 7108.38 | -436.43 | -2470.86
| 10100 | 90.5237 | 270.0492 | 7107.46 | -436.34 | -2570.86
| 10200 | 90.5237 | 270.0492 | 7106.55 | -436.26 | -2670.86
| 10300 | 90.5237 | 270.0492 | 7105.63 | -436.17 | -2770.85
| 10400 | 90.5237 | 270.0492 | 7104.72 | -436.09 | -2870.85
| 10500 | 90.5237 | 270.0492 | 7103.81 | -436 | -2970.84
| 10600 | 90.5237 | 270.0492 | 7102.89 | -435.92 | -3070.84
| 10700 | 90.5237 | 270.0492 | 7101.98 | -435.83 | -3170.83
| 10800 | 90.5237 | 270.0492 | 7101.06 | -435.74 | -3270.83
| 10900 | 90.5237 | 270.0492 | 7100.15 | -435.66 | -3370.83
| 11000 | 90.5237 | 270.0492 | 7099.24 | -435.57 | -3470.82
| 11100 | 90.5237 | 270.0492 | 7098.32 | -435.49 | -3570.82
| 11200 | 90.5237 | 270.0492 | 7097.41 | -435.4 | -3670.81
| 11300 | 90.5237 | 270.0492 | 7096.49 | -435.31 | -3770.81
| 11400 | 90.5237 | 270.0492 | 7095.58 | -435.23 | -3870.8
| 11500 | 90.5237 | 270.0492 | 7094.67 | -435.14 | -3970.8
| 11600 | 90.5237 | 270.0492 | 7093.75 | -435.06 | -4070.8
| 11682.33 | 90.5237 | 270.0492 | 7093 | -434.99 | -4153.12

## Lookup (hidden)
North Reference | RetunValue | Grid Type | ReturnValue | Deviation Indicator | ReturnValue
| 2 |  | 0 |  | 4
True |  | SPCS-Colorado Central-NAD27 |  | Directional
Grid |  | SPCS-Colorado Central-NAD83 |  | High Angle
|  | SPCS-Colorado North-NAD27 |  | Horizontal
SPCS-Colorado North-NAD83
SPCS-Colorado South-NAD27
SPCS-Colorado South-NAD83
UTM-Zone 12 NAD27
UTM-Zone 12 NAD83
UTM-Zone 13 NAD27
UTM-Zone 13 NAD83