## Data
Header Information | measured depth (ft) | inclination (°) | azimuth (°) | true vertical depth (ft) | northing +N/-S (ft) | easting +E/-W (ft)
Operator Name | 0 | 0 | 0 | 0 | 0 | 0
Encana Oil & Gas | 141 | 0.8 | 215.7 | 141 | -0.8 | -0.6
Operator Number | 234 | 1.4 | 274.2 | 234 | -1.2 | -2.1
100185 | 327 | 2.3 | 296.6 | 326.9 | -0.3 | -4.9
Well Name and Number | 420 | 2.9 | 310.7 | 419.8 | 2 | -8.3
IONE #1A-10H | 513 | 3.8 | 309.4 | 512.7 | 5.5 | -12.5
API Number (if available) | 606 | 4.4 | 307.2 | 605.4 | 9.6 | -17.7
05-123-36779 | 699 | 5.4 | 307.3 | 698.1 | 14.5 | -24.1
Location: QQ SEC TWP RGE | 792 | 6 | 307.6 | 790.6 | 20.1 | -31.4
NWNE 10 2N 66W 6 PM | 885 | 6.8 | 309.6 | 883.1 | 26.5 | -39.5
Citing Type: Planned or Actual | 972 | 6.4 | 308.7 | 969.5 | 32.9 | -47.2
Actual | 1020 | 6.2 | 309 | 1017.2 | 36.2 | -51.3
Deviation Indicator | 1113 | 8.8 | 306.8 | 1109.4 | 43.6 | -60.9
Directional | 1206 | 11 | 307 | 1201 | 53.2 | -73.7
North Reference | 1299 | 10.7 | 301.2 | 1292.3 | 63 | -88.2
True | 1392 | 10.5 | 299.1 | 1383.8 | 71.6 | -103
Grid Type | 1485 | 12.9 | 308 | 1474.8 | 82.1 | -118.6
#VALUE! | 1578 | 13.1 | 308 | 1565.4 | 95 | -135.1
| 1671 | 16.1 | 313.6 | 1655.4 | 110.4 | -152.7
| 1764 | 16.4 | 313.5 | 1744.7 | 128.3 | -171.6
| 1857 | 15.8 | 311.7 | 1834.1 | 145.8 | -190.5
| 1950 | 16 | 310.6 | 1923.5 | 162.5 | -209.7
| 2045 | 17.8 | 310 | 2014.4 | 180.4 | -230.8
| 2140 | 16.3 | 308.9 | 2105.2 | 198.1 | -252.3
| 2235 | 15.5 | 303.5 | 2196.6 | 213.5 | -273.3
| 2330 | 15.6 | 299.1 | 2288.1 | 226.7 | -295
| 2425 | 15.8 | 296.1 | 2379.6 | 238.6 | -317.8
| 2520 | 17 | 299.4 | 2470.7 | 251.1 | -341.5
| 2615 | 16.3 | 299.1 | 2561.7 | 264.4 | -365.2
| 2710 | 15.4 | 298.2 | 2653.1 | 276.9 | -388
| 2805 | 15.9 | 301.8 | 2744.6 | 289.7 | -410.2
| 2900 | 16.6 | 306.3 | 2835.8 | 304.6 | -432.2
| 2995 | 18.2 | 305 | 2926.5 | 321.1 | -455.3
| 3090 | 17.4 | 304.3 | 3016.9 | 337.6 | -479.2
| 3185 | 16.1 | 303.5 | 3107.9 | 352.9 | -501.9
| 3280 | 16.6 | 301.5 | 3199 | 367.3 | -524.4
| 3375 | 16.4 | 299.9 | 3290.1 | 381 | -547.6
| 3470 | 16.9 | 301.7 | 3381.1 | 395 | -571
| 3565 | 15.6 | 306.4 | 3472.3 | 409.8 | -593
| 3660 | 14.5 | 301.9 | 3564.1 | 423.7 | -613.4
| 3755 | 14.6 | 304.8 | 3656 | 436.8 | -633.3
| 3850 | 16.7 | 302.1 | 3747.5 | 450.9 | -654.7
| 3945 | 15.6 | 301.4 | 3838.8 | 464.8 | -677.2
| 4040 | 14.4 | 308.3 | 3930.5 | 478.8 | -697.4
| 4136 | 15.6 | 308.8 | 4023.3 | 494.3 | -716.8
| 4230 | 20.9 | 307.9 | 4112.5 | 512.5 | -739.9
| 4325 | 19.8 | 307.2 | 4201.6 | 532.6 | -766.1
| 4420 | 18.2 | 305 | 4291.4 | 550.9 | -791.1
| 4516 | 14.2 | 299.8 | 4383.6 | 565.3 | -813.6
| 4611 | 13.8 | 306.8 | 4475.7 | 577.9 | -832.8
| 4706 | 14.4 | 310.4 | 4567.9 | 592.3 | -850.8
| 4801 | 15 | 307.6 | 4659.8 | 607.5 | -869.6
| 4896 | 16 | 307.3 | 4751.3 | 622.9 | -889.7
| 4991 | 14.7 | 306 | 4842.9 | 638 | -909.9
| 5086 | 12 | 302.8 | 4935.4 | 650.4 | -927.9
| 5181 | 12.2 | 306.1 | 5028.2 | 661.7 | -944.4
| 5276 | 9.1 | 302.4 | 5121.6 | 671.6 | -958.8
| 5371 | 9.1 | 306 | 5215.4 | 680 | -971.2
| 5466 | 7.2 | 300.8 | 5309.4 | 687.5 | -982.4
| 5561 | 5.6 | 295.7 | 5403.9 | 692.6 | -991.7
| 5656 | 6.7 | 290.5 | 5498.3 | 696.5 | -1001.1
| 5751 | 7.1 | 292 | 5592.6 | 700.7 | -1011.7
| 5846 | 5.1 | 303.8 | 5687.1 | 705.2 | -1020.7
| 5941 | 4.2 | 325.7 | 5781.8 | 710.4 | -1026.1
| 6036 | 2.2 | 342.4 | 5876.6 | 715 | -1028.7
| 6131 | 1.3 | 313.4 | 5971.6 | 717.5 | -1030
| 6226 | 1.6 | 241 | 6066.6 | 717.6 | -1031.9
| 6321 | 1.4 | 187.7 | 6161.5 | 715.8 | -1033.3
| 6416 | 1.1 | 76.6 | 6256.5 | 714.9 | -1032.5
| 6511 | 0.8 | 31.9 | 6351.5 | 715.7 | -1031.3
| 6606 | 1.2 | 98.3 | 6446.5 | 716.1 | -1029.9
| 6701 | 1.8 | 317.1 | 6541.5 | 717 | -1030
| 6796 | 2.2 | 302.6 | 6636.4 | 719.1 | -1032.5
| 6891 | 2 | 295 | 6731.4 | 720.8 | -1035.6
| 6987 | 1.2 | 214.2 | 6827.3 | 720.7 | -1037.7
| 7018 | 0.9 | 218.9 | 6858.3 | 720.2 | -1038
| 7050 | 1.3 | 183.6 | 6890.3 | 719.7 | -1038.2
| 7081 | 2.9 | 171.7 | 6921.3 | 718.5 | -1038.1
| 7113 | 5.3 | 175.7 | 6953.2 | 716.2 | -1037.8
| 7145 | 7.8 | 179.8 | 6985 | 712.6 | -1037.7
| 7176 | 10.5 | 180.1 | 7015.6 | 707.7 | -1037.7
| 7208 | 12.3 | 176.9 | 7047 | 701.4 | -1037.5
| 7240 | 15.6 | 173.5 | 7078 | 693.7 | -1036.9
| 7271 | 19.7 | 173.5 | 7107.6 | 684.3 | -1035.8
| 7303 | 24.3 | 173.3 | 7137.2 | 672.4 | -1034.4
| 7335 | 29.2 | 173.4 | 7165.8 | 658.1 | -1032.8
| 7366 | 34.1 | 173.3 | 7192.2 | 642 | -1030.9
| 7398 | 37.1 | 173.6 | 7218.2 | 623.5 | -1028.8
| 7429 | 39.6 | 175 | 7242.5 | 604.3 | -1026.9
| 7461 | 41.5 | 176.9 | 7266.8 | 583.6 | -1025.4
| 7493 | 43.7 | 178.8 | 7290.4 | 561.9 | -1024.6
| 7524 | 46.5 | 180.6 | 7312.2 | 540 | -1024.5
| 7556 | 51.9 | 182 | 7333.1 | 515.8 | -1025
| 7588 | 57.8 | 183.1 | 7351.6 | 489.7 | -1026.2
| 7620 | 61.7 | 183.5 | 7367.7 | 462.1 | -1027.8
| 7651 | 63.3 | 183.2 | 7382 | 434.6 | -1029.4
| 7683 | 65 | 183 | 7395.9 | 405.9 | -1031
| 7714 | 67.1 | 182.1 | 7408.5 | 377.6 | -1032.2
| 7746 | 69.5 | 181.7 | 7420.4 | 347.8 | -1033.2
| 7778 | 72.5 | 182 | 7430.8 | 317.6 | -1034.2
| 7809 | 74.7 | 182 | 7439.5 | 287.9 | -1035.2
| 7841 | 77.3 | 181.9 | 7447.3 | 256.9 | -1036.3
| 7873 | 79.3 | 182 | 7453.8 | 225.5 | -1037.4
| 7904 | 82.1 | 182.3 | 7458.8 | 195 | -1038.5
| 7922 | 84.6 | 182.8 | 7460.8 | 177.1 | -1039.3
| 7984 | 89.9 | 184.8 | 7463.8 | 115.4 | -1043.4
| 8047 | 90.1 | 185.3 | 7463.8 | 52.6 | -1048.9
| 8142 | 90.8 | 184.3 | 7463.1 | -42.1 | -1056.9
| 8237 | 91.4 | 184.5 | 7461.3 | -136.8 | -1064.2
| 8332 | 90.5 | 181.6 | 7459.7 | -231.6 | -1069.2
| 8427 | 90.5 | 181.7 | 7458.8 | -326.6 | -1072
| 8522 | 91 | 182 | 7457.6 | -421.5 | -1075
| 8617 | 89 | 180.4 | 7457.6 | -516.5 | -1077
| 8712 | 89.1 | 180.4 | 7459.2 | -611.5 | -1077.7
| 8808 | 89 | 180.5 | 7460.8 | -707.4 | -1078.4
| 8903 | 89.1 | 181.1 | 7462.3 | -802.4 | -1079.8
| 8998 | 89.8 | 181.1 | 7463.3 | -897.4 | -1081.6
| 9093 | 90.9 | 182.7 | 7462.7 | -992.3 | -1084.7
| 9188 | 90.6 | 182.5 | 7461.4 | -1087.2 | -1089.1
| 9283 | 90.4 | 181 | 7460.6 | -1182.2 | -1092
| 9378 | 90.5 | 180.8 | 7459.9 | -1277.2 | -1093.4
| 9473 | 90.1 | 182.1 | 7459.4 | -1372.1 | -1095.9
| 9568 | 89.7 | 182.3 | 7459.5 | -1467.1 | -1099.5
| 9663 | 90.3 | 182.5 | 7459.5 | -1562 | -1103.5
| 9758 | 90.5 | 182.1 | 7458.9 | -1656.9 | -1107.3
| 9852 | 90.5 | 182 | 7458 | -1750.8 | -1110.7
| 9948 | 91 | 181.7 | 7456.8 | -1846.8 | -1113.8
| 10043 | 90.9 | 181.6 | 7455.2 | -1941.7 | -1116.5
| 10138 | 90.6 | 179.2 | 7454 | -2036.7 | -1117.1
| 10233 | 89.8 | 178.5 | 7453.6 | -2131.7 | -1115.2
| 10328 | 87.8 | 179.3 | 7455.6 | -2226.6 | -1113.4
| 10423 | 89.1 | 179.5 | 7458.2 | -2321.6 | -1112.4
| 10518 | 90.7 | 180.9 | 7458.4 | -2416.6 | -1112.8
| 10613 | 90.4 | 181.7 | 7457.4 | -2511.6 | -1114.9
| 10708 | 89.8 | 183.5 | 7457.3 | -2606.5 | -1119.2
| 10804 | 90.1 | 182.6 | 7457.4 | -2702.3 | -1124.3
| 10898 | 90.1 | 181.3 | 7457.2 | -2796.3 | -1127.5
| 10993 | 88.4 | 182.3 | 7458.4 | -2891.2 | -1130.5
| 11089 | 89.8 | 185.3 | 7460 | -2987 | -1136.9
| 11183 | 90.8 | 186 | 7459.5 | -3080.5 | -1146.1
| 11279 | 91.4 | 184.8 | 7457.6 | -3176.1 | -1155.2
| 11374 | 90.8 | 183.3 | 7455.8 | -3270.8 | -1161.9
| 11469 | 90.5 | 181.9 | 7454.7 | -3365.7 | -1166.2
| 11563 | 89.5 | 179.1 | 7454.7 | -3459.7 | -1167
| 11658 | 90.2 | 180.2 | 7455 | -3554.7 | -1166.4
| 11753 | 90.3 | 181.3 | 7454.6 | -3649.7 | -1167.7
| 11848 | 90 | 182.5 | 7454.3 | -3744.6 | -1170.8
| 11943 | 90.8 | 181.6 | 7453.6 | -3839.6 | -1174.2
| 12006 | 90.4 | 181.1 | 7453 | -3902.5 | -1175.7
| 12056 | 90.4 | 181.1 | 7452.6 | -3952.5 | -1176.6

## Lookup (hidden)
North Reference | RetunValue | Grid Type | ReturnValue | Deviation Indicator | ReturnValue
| 2 |  | 0 |  | 2
True |  | SPCS-Colorado Central-NAD27 |  | Directional
Grid |  | SPCS-Colorado Central-NAD83 |  | High Angle
|  | SPCS-Colorado North-NAD27 |  | Horizontal
SPCS-Colorado North-NAD83
SPCS-Colorado South-NAD27
SPCS-Colorado South-NAD83
UTM-Zone 12 NAD27
UTM-Zone 12 NAD83
UTM-Zone 13 NAD27
UTM-Zone 13 NAD83