## Data
Header Information | measured depth (ft) | inclination (°) | azimuth (°) | true vertical depth (ft) | northing +N/-S (ft) | easting +E/-W (ft)
Operator Name | 0 | 0 | 0 | 0 | 0 | 0
Noble Energy | 321 | 0.2 | 226.3 | 321 | -0.39 | -0.41
Operator Number | 598 | 0 | 312.2 | 598 | -0.72 | -0.75
100322 | 727 | 0.9 | 331.3 | 726.99 | 0.17 | -1.24
Well Name and Number | 819 | 0.9 | 321.9 | 818.98 | 1.37 | -2.03
Wells Ranch USX AA27-69-1HN | 912 | 0.7 | 305.8 | 911.97 | 2.28 | -2.95
API Number (if available) | 1005 | 0.7 | 312.9 | 1004.97 | 3 | -3.82
05-123-37138 | 1097 | 0.5 | 286.4 | 1096.96 | 3.49 | -4.62
Location: QQ SEC TWP RGE | 1191 | 0.7 | 275.8 | 1190.96 | 3.67 | -5.58
Sec 27 - T6N - R63W | 1284 | 0.9 | 260.8 | 1283.95 | 3.61 | -6.87
Citing Type: Planned or Actual | 1378 | 0.9 | 264 | 1377.94 | 3.41 | -8.33
Actual | 1470 | 0.8 | 261 | 1469.93 | 3.24 | -9.69
Deviation Indicator | 1565 | 0.6 | 255.7 | 1564.92 | 3.01 | -10.82
Horizontal | 1660 | 0.5 | 202.9 | 1659.91 | 2.5 | -11.47
North Reference | 1755 | 0.7 | 225.5 | 1754.91 | 1.72 | -12.04
Grid | 1850 | 0.5 | 197.3 | 1849.9 | 0.91 | -12.58
Grid Type | 1945 | 1.2 | 197.7 | 1944.89 | -0.43 | -13
SPCS-Colorado North-NAD83 | 2041 | 1.2 | 206 | 2040.87 | -2.29 | -13.75
| 2136 | 1 | 217 | 2135.85 | -3.85 | -14.69
| 2231 | 0.9 | 210.7 | 2230.84 | -5.15 | -15.57
| 2326 | 0.9 | 225.3 | 2325.83 | -6.32 | -16.48
| 2421 | 0.8 | 236.3 | 2420.82 | -7.21 | -17.56
| 2516 | 0.9 | 265.7 | 2515.81 | -7.63 | -18.85
| 2612 | 1.1 | 277.7 | 2611.8 | -7.57 | -20.52
| 2707 | 2.7 | 344.8 | 2706.75 | -5.29 | -22.01
| 2802 | 4 | 11.9 | 2801.59 | 0.12 | -21.91
| 2897 | 5.8 | 14.8 | 2896.24 | 8 | -20
| 2992 | 8.1 | 6.7 | 2990.54 | 19.29 | -18
| 3087 | 9.2 | 3.6 | 3084.46 | 33.52 | -16.74
| 3182 | 9.6 | 3.6 | 3178.18 | 49 | -15.76
| 3278 | 10.6 | 359.4 | 3272.69 | 65.82 | -15.35
| 3373 | 11.7 | 0 | 3365.9 | 84.19 | -15.45
| 3468 | 11 | 350.3 | 3459.05 | 102.76 | -16.97
| 3563 | 9.7 | 348.7 | 3552.5 | 119.54 | -20.07
| 3658 | 12 | 340.6 | 3645.8 | 136.71 | -24.92
| 3753 | 13.7 | 340.5 | 3738.42 | 156.63 | -31.95
| 3848 | 14.6 | 340.5 | 3830.53 | 178.52 | -39.71
| 3944 | 15.2 | 340.6 | 3923.31 | 201.8 | -47.93
| 4039 | 14.2 | 340.6 | 4015.2 | 224.54 | -55.93
| 4134 | 13.2 | 348.6 | 4107.5 | 246.16 | -61.95
| 4229 | 12.3 | 348.2 | 4200.16 | 266.7 | -66.16
| 4324 | 10.4 | 347.9 | 4293.29 | 284.99 | -70.03
| 4419 | 9.6 | 347.2 | 4386.85 | 301.1 | -73.58
| 4515 | 11.9 | 355.1 | 4481.16 | 318.77 | -76.2
| 4610 | 10.8 | 351.9 | 4574.31 | 337.34 | -78.29
| 4706 | 11.5 | 1.1 | 4668.5 | 355.82 | -79.37
| 4800 | 11.1 | 359.4 | 4760.68 | 374.23 | -79.29
| 4896 | 10.3 | 355 | 4855.01 | 392.02 | -80.13
| 4991 | 11.8 | 351.1 | 4948.25 | 410.08 | -82.38
| 5086 | 14.2 | 355.3 | 5040.81 | 431.3 | -84.84
| 5181 | 12.8 | 353.9 | 5133.18 | 453.37 | -86.91
| 5277 | 13.4 | 357.2 | 5226.68 | 475.06 | -88.58
| 5372 | 14.9 | 354.7 | 5318.8 | 498.22 | -90.25
| 5467 | 14.1 | 349.8 | 5410.78 | 521.77 | -93.43
| 5562 | 15.9 | 353.8 | 5502.54 | 546.1 | -96.88
| 5657 | 14.2 | 353.1 | 5594.28 | 570.6 | -99.69
| 5752 | 14.9 | 350.9 | 5686.23 | 594.23 | -103.02
| 5847 | 13 | 350.5 | 5778.42 | 616.83 | -106.71
| 5940 | 13.3 | 345.7 | 5868.99 | 637.52 | -111.08
| 6035 | 15.5 | 354.8 | 5961.01 | 660.75 | -114.93
| 6083 | 19.9 | 2.2 | 6006.73 | 675.31 | -115.2
| 6131 | 23.3 | 8.1 | 6051.36 | 692.88 | -113.55
| 6178 | 27.5 | 15.2 | 6093.82 | 712.57 | -109.39
| 6226 | 31.3 | 17.5 | 6135.63 | 735.16 | -102.73
| 6273 | 36 | 19.5 | 6174.74 | 759.84 | -94.45
| 6321 | 39 | 24 | 6212.83 | 786.95 | -83.59
| 6368 | 41.8 | 31.4 | 6248.64 | 813.85 | -69.4
| 6416 | 43.2 | 38.4 | 6284.05 | 840.39 | -50.85
| 6464 | 44.8 | 44.6 | 6318.59 | 865.32 | -28.76
| 6511 | 46.4 | 50.1 | 6351.49 | 888.04 | -4.07
| 6559 | 48.7 | 55.2 | 6383.89 | 909.49 | 24.09
| 6606 | 51.4 | 60.2 | 6414.08 | 928.7 | 54.54
| 6654 | 54.3 | 62.9 | 6443.07 | 946.91 | 88.18
| 6701 | 56 | 66.6 | 6469.93 | 963.35 | 123.05
| 6749 | 57.5 | 69.7 | 6496.25 | 978.27 | 160.31
| 6797 | 59.6 | 73.2 | 6521.3 | 991.28 | 199.12
| 6844 | 62.1 | 76 | 6544.2 | 1002.17 | 238.69
| 6892 | 63.5 | 77.6 | 6566.14 | 1011.92 | 280.25
| 6939 | 64.5 | 80.6 | 6586.74 | 1019.9 | 321.73
| 6987 | 67.4 | 84.5 | 6606.31 | 1025.56 | 365.18
| 7035 | 72 | 86.6 | 6622.96 | 1029.04 | 410.04
| 7082 | 76.4 | 87.6 | 6635.75 | 1031.32 | 455.2
| 7158 | 83.2 | 87 | 6649.21 | 1034.85 | 529.87
| 7222 | 83.4 | 87.3 | 6656.67 | 1038.01 | 593.36
| 7317 | 90.8 | 88.5 | 6661.48 | 1041.48 | 688.1
| 7412 | 93.2 | 90.1 | 6658.16 | 1042.64 | 783.03
| 7507 | 93.5 | 89.5 | 6652.61 | 1042.97 | 877.86
| 7603 | 92.2 | 89.3 | 6647.84 | 1043.98 | 973.74
| 7698 | 87.1 | 87.3 | 6648.42 | 1046.79 | 1068.66
| 7793 | 85.5 | 87.3 | 6654.55 | 1051.26 | 1163.35
| 7888 | 88.7 | 90 | 6659.35 | 1053.49 | 1258.18
| 7983 | 94 | 90.7 | 6657.12 | 1052.91 | 1353.12
| 8078 | 92.9 | 90.1 | 6651.4 | 1052.25 | 1447.94
| 8173 | 92.5 | 89.9 | 6646.92 | 1052.25 | 1542.84
| 8269 | 89.7 | 88.9 | 6645.08 | 1053.26 | 1638.8
| 8364 | 90.4 | 89.2 | 6645 | 1054.83 | 1733.79
| 8459 | 87.9 | 89.5 | 6646.41 | 1055.91 | 1828.77
| 8554 | 88.2 | 89.4 | 6649.64 | 1056.82 | 1923.71
| 8649 | 88.5 | 88.8 | 6652.37 | 1058.31 | 2018.66
| 8745 | 90.1 | 89 | 6653.55 | 1060.15 | 2114.63
| 8840 | 91 | 89.6 | 6652.64 | 1061.31 | 2209.61
| 8935 | 91.9 | 88.9 | 6650.23 | 1062.56 | 2304.57
| 9030 | 90.8 | 88.8 | 6647.99 | 1064.46 | 2399.53
| 9125 | 92.3 | 88.6 | 6645.42 | 1066.62 | 2494.47
| 9221 | 92.9 | 89.4 | 6641.07 | 1068.29 | 2590.35
| 9316 | 90.4 | 90.1 | 6638.33 | 1068.71 | 2685.3
| 9411 | 89.7 | 89.1 | 6638.25 | 1069.37 | 2780.3
| 9506 | 89.6 | 89.3 | 6638.83 | 1070.7 | 2875.29
| 9602 | 88.1 | 89.3 | 6640.76 | 1071.87 | 2971.26
| 9697 | 88.7 | 89.4 | 6643.41 | 1072.95 | 3066.21
| 9792 | 90 | 88.8 | 6644.49 | 1074.44 | 3161.19
| 9887 | 88.5 | 91.3 | 6645.73 | 1074.36 | 3256.18
| 9983 | 89.9 | 91.7 | 6647.07 | 1071.84 | 3352.13
| 10078 | 91.4 | 92 | 6645.99 | 1068.78 | 3447.07
| 10173 | 90.6 | 91.5 | 6644.34 | 1065.88 | 3542.01
| 10268 | 92.2 | 91.8 | 6642.02 | 1063.14 | 3636.94
| 10363 | 90.8 | 91.2 | 6639.53 | 1060.66 | 3731.87
| 10459 | 90.3 | 90.2 | 6638.61 | 1059.48 | 3827.86
| 10554 | 90.3 | 88.2 | 6638.11 | 1060.81 | 3922.84
| 10649 | 91.6 | 87.3 | 6636.53 | 1064.54 | 4017.76
| 10744 | 90.9 | 89 | 6634.46 | 1067.6 | 4112.68
| 10839 | 90.5 | 88.4 | 6633.3 | 1069.76 | 4207.65
| 10934 | 90.7 | 87.8 | 6632.31 | 1072.91 | 4302.59
| 11030 | 89.3 | 89.2 | 6632.31 | 1075.42 | 4398.55
| 11125 | 89.9 | 89.4 | 6632.97 | 1076.58 | 4493.54
| 11220 | 91.4 | 89.2 | 6631.89 | 1077.74 | 4588.53
| 11315 | 89.6 | 90 | 6631.06 | 1078.41 | 4683.52
| 11380 | 90.2 | 90.1 | 6631.18 | 1078.35 | 4748.51
| 11447 | 90.2 | 90.1 | 6630.94 | 1078.23 | 4815.51

## Lookup (hidden)
North Reference | RetunValue | Grid Type | ReturnValue | Deviation Indicator | ReturnValue
| 3 |  | 5 |  | 4
True |  | SPCS-Colorado Central-NAD27 |  | Directional
Grid |  | SPCS-Colorado Central-NAD83 |  | High Angle
|  | SPCS-Colorado North-NAD27 |  | Horizontal
SPCS-Colorado North-NAD83
SPCS-Colorado South-NAD27
SPCS-Colorado South-NAD83
UTM-Zone 12 NAD27
UTM-Zone 12 NAD83
UTM-Zone 13 NAD27
UTM-Zone 13 NAD83