## Data
Header Information | measured depth (ft) | inclination (°) | azimuth (°) | true vertical depth (ft) | northing +N/-S (ft) | easting +E/-W (ft)
Operator Name | 0 | 0 | 0 | 0 | 0 | 0
Encana Oil & Gas | 138 | 0.5 | 115.3 | 138 | -0.3 | 0.5
Operator Number | 231 | 0.5 | 139.4 | 231 | -0.7 | 1.2
100185 | 324 | 0.2 | 108.6 | 324 | -1.1 | 1.6
Well Name and Number | 417 | 0 | 109.6 | 417 | -1.2 | 1.7
Ione 1D-10H | 510 | 1.4 | 56.9 | 510 | -0.5 | 2.7
API Number (if available) | 603 | 1.8 | 39.3 | 602.9 | 1.2 | 4.6
| 696 | 2.9 | 39.3 | 695.9 | 4.2 | 7
Location: QQ SEC TWP RGE | 789 | 3.4 | 21.4 | 788.7 | 8.6 | 9.5
Section 10 | 882 | 3.8 | 12.3 | 881.5 | 14.1 | 11.2
Citing Type: Planned or Actual | 972 | 4.3 | 4 | 971.3 | 20.4 | 12
Actual | 1017 | 4.4 | 1.6 | 1016.2 | 23.8 | 12.2
Deviation Indicator | 1110 | 4.9 | 349.4 | 1108.9 | 31.3 | 11.6
Horizontal | 1203 | 6.5 | 2 | 1201.4 | 40.5 | 11
North Reference | 1296 | 5.4 | 0.6 | 1293.9 | 50.1 | 11.2
True | 1389 | 8.1 | 15.5 | 1386.3 | 60.8 | 13
Grid Type | 1482 | 9.8 | 22.9 | 1478.1 | 74.4 | 17.9
#VALUE! | 1575 | 11.3 | 22.2 | 1569.6 | 90.1 | 24.4
| 1668 | 12.7 | 18.4 | 1660.5 | 108.3 | 31.1
| 1761 | 14.2 | 10.6 | 1751 | 129.2 | 36.4
| 1854 | 14.2 | 6.2 | 1841.2 | 151.7 | 39.7
| 1947 | 14.1 | 2.2 | 1931.3 | 174.4 | 41.4
| 2042 | 13.8 | 359.3 | 2023.5 | 197.3 | 41.7
| 2137 | 13.3 | 355.9 | 2115.9 | 219.5 | 40.8
| 2231 | 12.8 | 354.1 | 2207.5 | 240.7 | 38.9
| 2326 | 12 | 1.2 | 2300.3 | 261 | 38.1
| 2421 | 11.9 | 3.6 | 2393.2 | 280.6 | 38.9
| 2516 | 13.1 | 11 | 2485.9 | 301 | 41.5
| 2611 | 13.5 | 10.7 | 2578.4 | 322.5 | 45.7
| 2706 | 12.6 | 8.1 | 2670.9 | 343.6 | 49.2
| 2801 | 13.4 | 8.4 | 2763.5 | 364.8 | 52.2
| 2896 | 12.4 | 7.8 | 2856.1 | 385.8 | 55.2
| 2990 | 14.5 | 7 | 2947.5 | 407.4 | 58
| 3085 | 14.1 | 6.5 | 3039.6 | 430.7 | 60.8
| 3180 | 13.6 | 4.1 | 3131.8 | 453.4 | 62.9
| 3275 | 12.9 | 2.9 | 3224.3 | 475.1 | 64.2
| 3370 | 13.6 | 11.1 | 3316.8 | 496.7 | 66.9
| 3465 | 12.9 | 8.4 | 3409.2 | 518.1 | 70.6
| 3560 | 13.1 | 7.5 | 3501.8 | 539.3 | 73.6
| 3655 | 13.8 | 7.6 | 3594.2 | 561.2 | 76.5
| 3750 | 12.6 | 4.4 | 3686.7 | 582.7 | 78.8
| 3845 | 11.6 | 359.8 | 3779.6 | 602.6 | 79.5
| 3940 | 10.5 | 355.7 | 3872.8 | 620.8 | 78.9
| 4035 | 8.9 | 4.2 | 3966.5 | 636.8 | 78.7
| 4130 | 9.1 | 12.1 | 4060.3 | 651.5 | 80.9
| 4225 | 8.2 | 9.5 | 4154.2 | 665.5 | 83.6
| 4319 | 8 | 7.8 | 4247.3 | 678.6 | 85.5
| 4415 | 7.6 | 5 | 4342.4 | 691.5 | 87
| 4510 | 6.5 | 359.7 | 4436.7 | 703.2 | 87.5
| 4604 | 6.2 | 356.9 | 4530.1 | 713.5 | 87.2
| 4699 | 5.3 | 6.2 | 4624.6 | 723 | 87.4
| 4794 | 4.8 | 3 | 4719.3 | 731.4 | 88.1
| 4889 | 2.8 | 13.2 | 4814 | 737.6 | 88.8
| 4984 | 3.1 | 10 | 4908.9 | 742.4 | 89.8
| 4984 | 3.1 | 10 | 4908.9 | 742.4 | 89.8
| 5079 | 1.6 | 320 | 5003.8 | 745.9 | 89.4
| 5174 | 1.6 | 216.2 | 5098.8 | 745.9 | 87.8
| 5269 | 1.8 | 213.7 | 5193.8 | 743.6 | 86.2
| 5364 | 1.6 | 213.7 | 5288.7 | 741.2 | 84.6
| 5449 | 1.9 | 211.6 | 5373.7 | 739 | 83.2
| 5554 | 1.5 | 199.1 | 5478.7 | 736.2 | 81.8
| 5649 | 1.3 | 152.1 | 5573.6 | 734.1 | 81.9
| 5744 | 1.5 | 142.9 | 5668.6 | 732.2 | 83.2
| 5839 | 1.8 | 148.5 | 5763.6 | 729.9 | 84.7
| 5934 | 2 | 117.3 | 5858.5 | 727.9 | 87
| 6029 | 0.5 | 35.3 | 5953.5 | 727.5 | 88.7
| 6124 | 0.5 | 352 | 6048.5 | 728.2 | 88.9
| 6218 | 0.4 | 258.1 | 6142.5 | 728.5 | 88.5
| 6314 | 0.4 | 224.3 | 6238.5 | 728.2 | 87.9
| 6408 | 0.7 | 62.8 | 6332.5 | 728.3 | 88.2
| 6503 | 0.4 | 80.3 | 6427.5 | 728.6 | 89.1
| 6598 | 0 | 38.9 | 6522.5 | 728.6 | 89.4
| 6693 | 0.1 | 205.5 | 6617.5 | 728.6 | 89.3
| 6725 | 0.3 | 306.7 | 6649.5 | 728.6 | 89.3
| 6757 | 0.5 | 303.9 | 6681.5 | 728.7 | 89.1
| 6788 | 2 | 218.2 | 6712.5 | 728.4 | 88.6
| 6820 | 5.1 | 203.1 | 6744.4 | 726.6 | 87.7
| 6851 | 8.9 | 193.5 | 6775.2 | 723 | 86.6
| 6883 | 13 | 190.6 | 6806.6 | 717.1 | 85.4
| 6915 | 16.8 | 190.7 | 6837.5 | 709 | 83.9
| 6946 | 20.1 | 190.8 | 6866.9 | 699.3 | 82
| 6978 | 22.9 | 190.3 | 6896.7 | 687.8 | 79.9
| 7009 | 26.2 | 187.7 | 6924.9 | 675.1 | 77.9
| 7041 | 29.5 | 185 | 6953.2 | 660.2 | 76.3
| 7073 | 32.1 | 183.8 | 6980.6 | 643.9 | 75
| 7104 | 35.4 | 181.1 | 7006.4 | 626.7 | 74.3
| 7136 | 37.8 | 178.2 | 7032.1 | 607.6 | 74.4
| 7168 | 41.1 | 177.8 | 7056.8 | 587.3 | 75.1
| 7199 | 44.7 | 179.3 | 7079.5 | 566.2 | 75.7
| 7231 | 49 | 180.1 | 7101.4 | 542.9 | 75.8
| 7262 | 53.6 | 179.6 | 7120.8 | 518.7 | 75.8
| 7294 | 57.6 | 180.3 | 7138.9 | 492.3 | 75.9
| 7326 | 60.8 | 180.7 | 7155.2 | 464.8 | 75.6
| 7357 | 64 | 180.2 | 7169.6 | 437.4 | 75.4
| 7389 | 66.9 | 179.7 | 7182.9 | 408.2 | 75.4
| 7420 | 69.6 | 179.6 | 7194.4 | 379.5 | 75.6
| 7452 | 72.1 | 179.1 | 7204.9 | 349.2 | 76
| 7484 | 74.5 | 178.3 | 7214.1 | 318.6 | 76.7
| 7515 | 77 | 178 | 7221.7 | 288.6 | 77.6
| 7547 | 79 | 177.9 | 7228.4 | 257.3 | 78.7
| 7579 | 80.4 | 177.9 | 7234.1 | 225.8 | 79.9
| 7610 | 82.5 | 178.2 | 7238.7 | 195.2 | 80.9
| 7639 | 84.6 | 178.6 | 7241.9 | 166.4 | 81.7
| 7701 | 88.1 | 179.6 | 7245.9 | 104.5 | 82.7
| 7764 | 89.4 | 179 | 7247.3 | 41.6 | 83.5
| 7859 | 90.7 | 178.4 | 7247.2 | -53.4 | 85.6
| 7954 | 89.4 | 177.5 | 7247.1 | -148.3 | 89
| 8049 | 89.5 | 177.7 | 7248 | -243.3 | 93
| 8144 | 91.6 | 177.7 | 7247.1 | -338.2 | 96.8
| 8239 | 91.3 | 178 | 7244.7 | -433.1 | 100.4
| 8334 | 92.1 | 177.9 | 7241.9 | -528 | 103.8
| 8429 | 92.7 | 177.5 | 7237.9 | -622.8 | 107.6
| 8524 | 91.9 | 176.5 | 7234.1 | -717.6 | 112.6
| 8618 | 91.8 | 176.3 | 7231 | -811.4 | 118.5
| 8714 | 89.7 | 175.5 | 7229.8 | -907.1 | 125.3
| 8809 | 89.4 | 174.6 | 7230.5 | -1001.7 | 133.5
| 8903 | 90.7 | 174.8 | 7230.5 | -1095.3 | 142.2
| 8998 | 91.6 | 176.8 | 7228.5 | -1190.1 | 149.2
| 9093 | 92.1 | 177.9 | 7225.5 | -1284.9 | 153.6
| 9188 | 91.7 | 179 | 7222.3 | -1379.8 | 156.1
| 9283 | 89.6 | 180.2 | 7221.3 | -1474.8 | 156.8
| 9378 | 89.9 | 179.9 | 7221.7 | -1569.8 | 156.7
| 9473 | 88.9 | 179 | 7222.7 | -1664.8 | 157.6
| 9568 | 89.9 | 179.7 | 7223.7 | -1759.8 | 158.7
| 9663 | 91.3 | 178.6 | 7222.7 | -1854.8 | 160.1
| 9758 | 89.4 | 178.2 | 7222.1 | -1949.7 | 162.8
| 9853 | 90.3 | 178.2 | 7222.3 | -2044.7 | 165.7
| 9948 | 90.3 | 178.2 | 7221.8 | -2139.6 | 168.7
| 10043 | 88.4 | 178 | 7222.9 | -2234.6 | 171.9
| 10138 | 89.8 | 180.7 | 7224.4 | -2329.5 | 172.9
| 10233 | 88.8 | 180.3 | 7225.6 | -2424.5 | 172.1
| 10328 | 89.8 | 182.8 | 7226.7 | -2519.5 | 169.5
| 10423 | 90.2 | 181.9 | 7226.7 | -2614.4 | 165.7
| 10518 | 89.3 | 181.5 | 7227.1 | -2709.3 | 162.8
| 10613 | 90.9 | 182.4 | 7227 | -2804.3 | 159.6
| 10707 | 90.5 | 181.2 | 7225.8 | -2898.2 | 156.7
| 10802 | 90.8 | 181.1 | 7224.7 | -2993.2 | 154.7
| 10897 | 90.8 | 180.6 | 7223.4 | -3088.2 | 153.3
| 10992 | 91 | 180.4 | 7221.9 | -3183.2 | 152.5
| 11087 | 89.7 | 180.7 | 7221.4 | -3278.2 | 151.6
| 11182 | 89.2 | 180.6 | 7222.3 | -3373.1 | 150.5
| 11277 | 88.9 | 180.3 | 7223.8 | -3468.1 | 149.8
| 11372 | 89 | 180.3 | 7225.6 | -3563.1 | 149.3
| 11467 | 88 | 179.6 | 7228.1 | -3658.1 | 149.4
| 11525 | 87.9 | 179.8 | 7230.1 | -3716 | 149.7
| 11575 | 89.4 | 180.3 | 7231.3 | -3766 | 149.6

## Lookup (hidden)
North Reference | RetunValue | Grid Type | ReturnValue | Deviation Indicator | ReturnValue
| 2 |  | 0 |  | 4
True |  | SPCS-Colorado Central-NAD27 |  | Directional
Grid |  | SPCS-Colorado Central-NAD83 |  | High Angle
|  | SPCS-Colorado North-NAD27 |  | Horizontal
SPCS-Colorado North-NAD83
SPCS-Colorado South-NAD27
SPCS-Colorado South-NAD83
UTM-Zone 12 NAD27
UTM-Zone 12 NAD83
UTM-Zone 13 NAD27
UTM-Zone 13 NAD83