## Data
Header Information | measured depth (ft) | inclination (°) | azimuth (°) | true vertical depth (ft) | northing +N/-S (ft) | easting +E/-W (ft)
Operator Name | 0 | 0 | 149 | 0 | 0 | 0
KERR-MCGEE | 17 | 0 | 149 | 17 | 0 | 0
Operator Number | 117 | 0 | 149 | 117 | 0 | 0
47120 | 217 | 0 | 149 | 217 | 0 | 0
Well Name and Number | 317 | 0 | 149 | 317 | 0 | 0
BARCLAY 27C-11HZ | 417 | 0 | 149 | 417 | 0 | 0
API Number (if available) | 517 | 0 | 149 | 517 | 0 | 0
| 617 | 0 | 149 | 617 | 0 | 0
Location: QQ SEC TWP RGE | 717 | 0 | 149 | 717 | 0 | 0
SWSE SEC.14-T2N-R67W | 817 | 0 | 149 | 817 | 0 | 0
Citing Type: Planned or Actual | 917 | 0 | 149 | 917 | 0 | 0
PLANNED | 984 | 0 | 149 | 984 | 0 | 0
Deviation Indicator | 1017 | 0 | 149 | 1017 | 0 | 0
Horizontal | 1100 | 0 | 149 | 1100 | 0 | 0
North Reference | 1117 | 0.34 | 149 | 1117 | -0.04 | 0.03
True | 1217 | 2.34 | 149 | 1216.97 | -2.05 | 1.23
Grid Type | 1317 | 4.34 | 149 | 1316.79 | -7.04 | 4.23
#VALUE! | 1417 | 6.34 | 149 | 1416.35 | -15.02 | 9.02
| 1517 | 8.34 | 149 | 1515.53 | -25.97 | 15.6
| 1600 | 10 | 149 | 1597.47 | -37.31 | 22.42
| 1617 | 10 | 149 | 1614.21 | -39.84 | 23.94
| 1717 | 10 | 149 | 1712.69 | -54.72 | 32.88
| 1817 | 10 | 149 | 1811.17 | -69.61 | 41.82
| 1917 | 10 | 149 | 1909.65 | -84.49 | 50.77
| 2017 | 10 | 149 | 2008.13 | -99.37 | 59.71
| 2117 | 10 | 149 | 2106.61 | -114.26 | 68.65
| 2217 | 10 | 149 | 2205.09 | -129.14 | 77.6
| 2317 | 10 | 149 | 2303.57 | -144.03 | 86.54
| 2417 | 10 | 149 | 2402.05 | -158.91 | 95.48
| 2517 | 10 | 149 | 2500.53 | -173.8 | 104.43
| 2617 | 10 | 149 | 2599.01 | -188.68 | 113.37
| 2717 | 10 | 149 | 2697.5 | -203.57 | 122.32
| 2817 | 10 | 149 | 2795.98 | -218.45 | 131.26
| 2917 | 10 | 149 | 2894.46 | -233.34 | 140.2
| 3017 | 10 | 149 | 2992.94 | -248.22 | 149.15
| 3117 | 10 | 149 | 3091.42 | -263.1 | 158.09
| 3217 | 10 | 149 | 3189.9 | -277.99 | 167.03
| 3317 | 10 | 149 | 3288.38 | -292.87 | 175.98
| 3417 | 10 | 149 | 3386.86 | -307.76 | 184.92
| 3517 | 10 | 149 | 3485.34 | -322.64 | 193.86
| 3617 | 10 | 149 | 3583.82 | -337.53 | 202.81
| 3717 | 10 | 149 | 3682.3 | -352.41 | 211.75
| 3817 | 10 | 149 | 3780.78 | -367.3 | 220.69
| 3917 | 10 | 149 | 3879.26 | -382.18 | 229.64
| 4017 | 10 | 149 | 3977.75 | -397.07 | 238.58
| 4050.77 | 10 | 149 | 4011 | -402.09 | 241.6
| 4117 | 10 | 149 | 4076.23 | -411.95 | 247.52
| 4217 | 10 | 149 | 4174.71 | -426.83 | 256.47
| 4317 | 10 | 149 | 4273.19 | -441.72 | 265.41
| 4417 | 10 | 149 | 4371.67 | -456.6 | 274.36
| 4474.2 | 10 | 149 | 4428 | -465.12 | 279.47
| 4517 | 10 | 149 | 4470.15 | -471.49 | 283.3
| 4617 | 10 | 149 | 4568.63 | -486.37 | 292.24
| 4717 | 10 | 149 | 4667.11 | -501.26 | 301.19
| 4817 | 10 | 149 | 4765.59 | -516.14 | 310.13
| 4917 | 10 | 149 | 4864.07 | -531.03 | 319.07
| 5017 | 10 | 149 | 4962.55 | -545.91 | 328.02
| 5117 | 10 | 149 | 5061.03 | -560.8 | 336.96
| 5217 | 10 | 149 | 5159.52 | -575.68 | 345.9
| 5317 | 10 | 149 | 5258 | -590.57 | 354.85
| 5417 | 10 | 149 | 5356.48 | -605.45 | 363.79
| 5517 | 10 | 149 | 5454.96 | -620.33 | 372.73
| 5617 | 10 | 149 | 5553.44 | -635.22 | 381.68
| 5717 | 10 | 149 | 5651.92 | -650.1 | 390.62
| 5765.82 | 10 | 149 | 5700 | -657.37 | 394.99
| 5817 | 8.976 | 149 | 5750.48 | -664.6 | 399.33
| 5917 | 6.976 | 149 | 5849.5 | -676.5 | 406.48
| 6017 | 4.976 | 149 | 5948.96 | -685.42 | 411.84
| 6117 | 2.976 | 149 | 6048.71 | -691.36 | 415.41
| 6217 | 0.976 | 149 | 6148.64 | -694.32 | 417.19
| 6265.82 | 0 | 0.218 | 6197.47 | -694.68 | 417.4
| 6317 | 0 | 0.218 | 6248.64 | -694.68 | 417.4
| 6417 | 0 | 0.218 | 6348.64 | -694.68 | 417.4
| 6517 | 0 | 0.218 | 6448.64 | -694.68 | 417.4
| 6563 | 0 | 0.218 | 6494.64 | -694.68 | 417.4
| 6617 | 0 | 0.218 | 6548.64 | -694.68 | 417.4
| 6717 | 0 | 0.218 | 6648.64 | -694.68 | 417.4
| 6817 | 0 | 0.218 | 6748.64 | -694.68 | 417.4
| 6917 | 0 | 0.218 | 6848.64 | -694.68 | 417.4
| 6965.82 | 0 | 0.218 | 6897.47 | -694.68 | 417.4
| 7017 | 5.118 | 0.218 | 6948.57 | -692.39 | 417.41
| 7117 | 15.118 | 0.218 | 7046.89 | -674.85 | 417.48
| 7217 | 25.118 | 0.218 | 7140.67 | -640.5 | 417.61
| 7232.93 | 26.71 | 0.218 | 7155 | -633.54 | 417.64
| 7312.05 | 34.622 | 0.218 | 7223 | -593.21 | 417.79
| 7317 | 35.118 | 0.218 | 7227.06 | -590.38 | 417.8
| 7354.49 | 38.866 | 0.218 | 7257 | -567.83 | 417.89
| 7417 | 45.118 | 0.218 | 7303.44 | -526.03 | 418.05
| 7474.65 | 50.883 | 0.218 | 7342 | -483.2 | 418.21
| 7517 | 55.118 | 0.218 | 7367.48 | -449.39 | 418.34
| 7617 | 65.118 | 0.218 | 7417.24 | -362.8 | 418.67
| 7717 | 75.118 | 0.218 | 7451.2 | -268.88 | 419.02
| 7817 | 85.118 | 0.218 | 7468.34 | -170.49 | 419.4
| 7843.8 | 87.798 | 0.218 | 7470 | -143.74 | 419.5
| 7867.63 | 90.181 | 0.218 | 7470.42 | -119.91 | 419.59
| 7917 | 90.181 | 0.218 | 7470.26 | -70.55 | 419.78
| 8000.64 | 90.181 | 0.218 | 7470 | 13.1 | 420.1
| 8017 | 90.181 | 0.218 | 7469.95 | 29.45 | 420.16
| 8117 | 90.181 | 0.218 | 7469.63 | 129.45 | 420.54
| 8217 | 90.181 | 0.218 | 7469.32 | 229.45 | 420.92
| 8317 | 90.181 | 0.218 | 7469 | 329.45 | 421.3
| 8417 | 90.181 | 0.218 | 7468.68 | 429.45 | 421.68
| 8517 | 90.181 | 0.218 | 7468.37 | 529.45 | 422.06
| 8617 | 90.181 | 0.218 | 7468.05 | 629.45 | 422.45
| 8717 | 90.181 | 0.218 | 7467.74 | 729.44 | 422.83
| 8817 | 90.181 | 0.218 | 7467.42 | 829.44 | 423.21
| 8917 | 90.181 | 0.218 | 7467.1 | 929.44 | 423.59
| 9017 | 90.181 | 0.218 | 7466.79 | 1029.44 | 423.97
| 9117 | 90.181 | 0.218 | 7466.47 | 1129.44 | 424.35
| 9217 | 90.181 | 0.218 | 7466.16 | 1229.44 | 424.73
| 9317 | 90.181 | 0.218 | 7465.84 | 1329.44 | 425.11
| 9417 | 90.181 | 0.218 | 7465.52 | 1429.44 | 425.49
| 9517 | 90.181 | 0.218 | 7465.21 | 1529.43 | 425.87
| 9617 | 90.181 | 0.218 | 7464.89 | 1629.43 | 426.25
| 9717 | 90.181 | 0.218 | 7464.58 | 1729.43 | 426.63
| 9817 | 90.181 | 0.218 | 7464.26 | 1829.43 | 427.01
| 9917 | 90.181 | 0.218 | 7463.94 | 1929.43 | 427.4
| 10017 | 90.181 | 0.218 | 7463.63 | 2029.43 | 427.78
| 10117 | 90.181 | 0.218 | 7463.31 | 2129.43 | 428.16
| 10217 | 90.181 | 0.218 | 7463 | 2229.43 | 428.54
| 10317 | 90.181 | 0.218 | 7462.68 | 2329.42 | 428.92
| 10417 | 90.181 | 0.218 | 7462.36 | 2429.42 | 429.3
| 10517 | 90.181 | 0.218 | 7462.05 | 2529.42 | 429.68
| 10617 | 90.181 | 0.218 | 7461.73 | 2629.42 | 430.06
| 10717 | 90.181 | 0.218 | 7461.42 | 2729.42 | 430.44
| 10817 | 90.181 | 0.218 | 7461.1 | 2829.42 | 430.82
| 10917 | 90.181 | 0.218 | 7460.78 | 2929.42 | 431.2
| 11017 | 90.181 | 0.218 | 7460.47 | 3029.42 | 431.58
| 11117 | 90.181 | 0.218 | 7460.15 | 3129.41 | 431.96
| 11217 | 90.181 | 0.218 | 7459.84 | 3229.41 | 432.34
| 11317 | 90.181 | 0.218 | 7459.52 | 3329.41 | 432.73
| 11417 | 90.181 | 0.218 | 7459.2 | 3429.41 | 433.11
| 11517 | 90.181 | 0.218 | 7458.89 | 3529.41 | 433.49
| 11617 | 90.181 | 0.218 | 7458.57 | 3629.41 | 433.87
| 11717 | 90.181 | 0.218 | 7458.26 | 3729.41 | 434.25
| 11817 | 90.181 | 0.218 | 7457.94 | 3829.41 | 434.63
| 11917 | 90.181 | 0.218 | 7457.62 | 3929.4 | 435.01
| 12017 | 90.181 | 0.218 | 7457.31 | 4029.4 | 435.39
| 12117 | 90.181 | 0.218 | 7456.99 | 4129.4 | 435.77
| 12217 | 90.181 | 0.218 | 7456.68 | 4229.4 | 436.15
| 12317 | 90.181 | 0.218 | 7456.36 | 4329.4 | 436.53
| 12417 | 90.181 | 0.218 | 7456.04 | 4429.4 | 436.91
| 12517 | 90.181 | 0.218 | 7455.73 | 4529.4 | 437.29
| 12617 | 90.181 | 0.218 | 7455.41 | 4629.4 | 437.68
| 12717 | 90.181 | 0.218 | 7455.1 | 4729.4 | 438.06
| 12817 | 90.181 | 0.218 | 7454.78 | 4829.39 | 438.44
| 12917 | 90.181 | 0.218 | 7454.46 | 4929.39 | 438.82
| 13017 | 90.181 | 0.218 | 7454.15 | 5029.39 | 439.2
| 13117 | 90.181 | 0.218 | 7453.83 | 5129.39 | 439.58
| 13217 | 90.181 | 0.218 | 7453.52 | 5229.39 | 439.96
| 13317 | 90.181 | 0.218 | 7453.2 | 5329.39 | 440.34
| 13417 | 90.181 | 0.218 | 7452.88 | 5429.39 | 440.72
| 13517 | 90.181 | 0.218 | 7452.57 | 5529.39 | 441.1
| 13617 | 90.181 | 0.218 | 7452.25 | 5629.38 | 441.48
| 13717 | 90.181 | 0.218 | 7451.94 | 5729.38 | 441.86
| 13817 | 90.181 | 0.218 | 7451.62 | 5829.38 | 442.24
| 13917 | 90.181 | 0.218 | 7451.3 | 5929.38 | 442.63
| 14017 | 90.181 | 0.218 | 7450.99 | 6029.38 | 443.01
| 14117 | 90.181 | 0.218 | 7450.67 | 6129.38 | 443.39
| 14217 | 90.181 | 0.218 | 7450.36 | 6229.38 | 443.77
| 14317 | 90.181 | 0.218 | 7450.04 | 6329.38 | 444.15
| 14417 | 90.181 | 0.218 | 7449.72 | 6429.37 | 444.53
| 14517 | 90.181 | 0.218 | 7449.41 | 6529.37 | 444.91
| 14617 | 90.181 | 0.218 | 7449.09 | 6629.37 | 445.29
| 14717 | 90.181 | 0.218 | 7448.78 | 6729.37 | 445.67
| 14817 | 90.181 | 0.218 | 7448.46 | 6829.37 | 446.05
| 14917 | 90.181 | 0.218 | 7448.14 | 6929.37 | 446.43
| 15017 | 90.181 | 0.218 | 7447.83 | 7029.37 | 446.81
| 15117 | 90.181 | 0.218 | 7447.51 | 7129.37 | 447.19
| 15217 | 90.181 | 0.218 | 7447.2 | 7229.36 | 447.58
| 15317 | 90.181 | 0.218 | 7446.88 | 7329.36 | 447.96
| 15417 | 90.181 | 0.218 | 7446.56 | 7429.36 | 448.34
| 15517 | 90.181 | 0.218 | 7446.25 | 7529.36 | 448.72
| 15617 | 90.181 | 0.218 | 7445.93 | 7629.36 | 449.1
| 15717 | 90.181 | 0.218 | 7445.62 | 7729.36 | 449.48
| 15817 | 90.181 | 0.218 | 7445.3 | 7829.36 | 449.86
| 15917 | 90.181 | 0.218 | 7444.98 | 7929.36 | 450.24
| 16017 | 90.181 | 0.218 | 7444.67 | 8029.35 | 450.62
| 16117 | 90.181 | 0.218 | 7444.35 | 8129.35 | 451
| 16217 | 90.181 | 0.218 | 7444.04 | 8229.35 | 451.38
| 16317 | 90.181 | 0.218 | 7443.72 | 8329.35 | 451.76
| 16417 | 90.181 | 0.218 | 7443.4 | 8429.35 | 452.14
| 16517 | 90.181 | 0.218 | 7443.09 | 8529.35 | 452.52
| 16617 | 90.181 | 0.218 | 7442.77 | 8629.35 | 452.91
| 16717 | 90.181 | 0.218 | 7442.46 | 8729.35 | 453.29
| 16817 | 90.181 | 0.218 | 7442.14 | 8829.34 | 453.67
| 16917 | 90.181 | 0.218 | 7441.82 | 8929.34 | 454.05
| 17017 | 90.181 | 0.218 | 7441.51 | 9029.34 | 454.43
| 17117 | 90.181 | 0.218 | 7441.19 | 9129.34 | 454.81
| 17217 | 90.181 | 0.218 | 7440.88 | 9229.34 | 455.19
| 17317 | 90.181 | 0.218 | 7440.56 | 9329.34 | 455.57
| 17417 | 90.181 | 0.218 | 7440.24 | 9429.34 | 455.95
| 17494.13 | 90.181 | 0.218 | 7440 | 9506.47 | 456.25

## Lookup (hidden)
North Reference | RetunValue | Grid Type | ReturnValue | Deviation Indicator | ReturnValue
| 2 |  | 0 |  | 4
True |  | SPCS-Colorado Central-NAD27 |  | Directional
Grid |  | SPCS-Colorado Central-NAD83 |  | High Angle
|  | SPCS-Colorado North-NAD27 |  | Horizontal
SPCS-Colorado North-NAD83
SPCS-Colorado South-NAD27
SPCS-Colorado South-NAD83
UTM-Zone 12 NAD27
UTM-Zone 12 NAD83
UTM-Zone 13 NAD27
UTM-Zone 13 NAD83