## Data
Header Information | measured depth (ft) | inclination (°) | azimuth (°) | true vertical depth (ft) | northing +N/-S (ft) | easting +E/-W (ft)
Operator Name | 0 | 0 | 0 | 0 | 0 | 0
KERR-MCGEE | 100 | 0 | 0 | 100 | 0 | 0
Operator Number | 200 | 0 | 0 | 200 | 0 | 0
47120 | 300 | 0 | 0 | 300 | 0 | 0
Well Name and Number | 400 | 0 | 0 | 400 | 0 | 0
NRC 4N-4HZ | 500 | 0 | 0 | 500 | 0 | 0
API Number (if available) | 600 | 0 | 0 | 600 | 0 | 0
| 700 | 0 | 0 | 700 | 0 | 0
Location: QQ SEC TWP RGE | 800 | 0 | 0 | 800 | 0 | 0
SWSW SEC.9-T1N-R67W | 900 | 0 | 0 | 900 | 0 | 0
Citing Type: Planned or Actual | 1000 | 0 | 0 | 1000 | 0 | 0
PLANNED | 1100 | 0 | 0 | 1100 | 0 | 0
Deviation Indicator | 1200 | 0 | 0 | 1200 | 0 | 0
Horizontal | 1300 | 2 | 90 | 1299.98 | 0 | 1.75
North Reference | 1333.32 | 2.67 | 90 | 1333.28 | 0 | 3.1
True | 1400 | 2.67 | 90 | 1399.88 | 0 | 6.2
Grid Type | 1500 | 2.67 | 90 | 1499.77 | 0 | 10.86
#VALUE! | 1600 | 2.67 | 90 | 1599.66 | 0 | 15.51
| 1700 | 2.67 | 90 | 1699.55 | 0 | 20.16
| 1800 | 2.67 | 90 | 1799.45 | 0 | 24.81
| 1900 | 2.67 | 90 | 1899.34 | 0 | 29.46
| 2000 | 2.67 | 90 | 1999.23 | 0 | 34.12
| 2100 | 2.67 | 90 | 2099.12 | 0 | 38.77
| 2200 | 2.67 | 90 | 2199.01 | 0 | 43.42
| 2300 | 2.67 | 90 | 2298.91 | 0 | 48.07
| 2400 | 2.67 | 90 | 2398.8 | 0 | 52.73
| 2500 | 2.67 | 90 | 2498.69 | 0 | 57.38
| 2600 | 2.67 | 90 | 2598.58 | 0 | 62.03
| 2700 | 2.67 | 90 | 2698.47 | 0 | 66.68
| 2800 | 2.67 | 90 | 2798.36 | 0 | 71.33
| 2900 | 2.67 | 90 | 2898.26 | 0 | 75.99
| 3000 | 2.67 | 90 | 2998.15 | 0 | 80.64
| 3100 | 2.67 | 90 | 3098.04 | 0 | 85.29
| 3200 | 2.67 | 90 | 3197.93 | 0 | 89.94
| 3300 | 2.67 | 90 | 3297.82 | 0 | 94.6
| 3400 | 2.67 | 90 | 3397.71 | 0 | 99.25
| 3500 | 2.67 | 90 | 3497.61 | 0 | 103.9
| 3600 | 2.67 | 90 | 3597.5 | 0 | 108.55
| 3700 | 2.67 | 90 | 3697.39 | 0 | 113.2
| 3800 | 2.67 | 90 | 3797.28 | 0 | 117.86
| 3900 | 2.67 | 90 | 3897.17 | 0 | 122.51
| 4000 | 2.67 | 90 | 3997.06 | 0 | 127.16
| 4100 | 2.67 | 90 | 4096.96 | 0 | 131.81
| 4200 | 2.67 | 90 | 4196.85 | 0 | 136.47
| 4300 | 2.67 | 90 | 4296.74 | 0 | 141.12
| 4400 | 2.67 | 90 | 4396.63 | 0 | 145.77
| 4500 | 2.67 | 90 | 4496.52 | 0 | 150.42
| 4600 | 2.67 | 90 | 4596.41 | 0 | 155.07
| 4700 | 2.67 | 90 | 4696.31 | 0 | 159.73
| 4800 | 2.67 | 90 | 4796.2 | 0 | 164.38
| 4900 | 2.67 | 90 | 4896.09 | 0 | 169.03
| 5000 | 2.67 | 90 | 4995.98 | 0 | 173.68
| 5100 | 2.67 | 90 | 5095.87 | 0 | 178.34
| 5200 | 2.67 | 90 | 5195.77 | 0 | 182.99
| 5300 | 2.67 | 90 | 5295.66 | 0 | 187.64
| 5400 | 2.67 | 90 | 5395.55 | 0 | 192.29
| 5500 | 2.67 | 90 | 5495.44 | 0 | 196.94
| 5600 | 2.67 | 90 | 5595.33 | 0 | 201.6
| 5700 | 2.67 | 90 | 5695.22 | 0 | 206.25
| 5800 | 2.67 | 90 | 5795.12 | 0 | 210.9
| 5900 | 2.67 | 90 | 5895.01 | 0 | 215.55
| 6000 | 2.67 | 90 | 5994.9 | 0 | 220.21
| 6100 | 2.67 | 90 | 6094.79 | 0 | 224.86
| 6200 | 2.67 | 90 | 6194.68 | 0 | 229.51
| 6300 | 2.67 | 90 | 6294.57 | 0 | 234.16
| 6400 | 2.67 | 90 | 6394.47 | 0 | 238.81
| 6500 | 2.67 | 90 | 6494.36 | 0 | 243.47
| 6600 | 2.67 | 90 | 6594.25 | 0 | 248.12
| 6700 | 2.67 | 90 | 6694.14 | 0 | 252.77
| 6788.72 | 2.67 | 90 | 6782.76 | 0 | 256.9
| 6800 | 2.44 | 90 | 6794.03 | 0 | 257.4
| 6900 | 0.44 | 90 | 6894 | 0 | 259.92
| 6922.04 | 0 | 0 | 6916.04 | 0 | 260
| 7000 | 7.8 | 359.63 | 6993.76 | 5.3 | 259.97
| 7100 | 17.8 | 359.63 | 7091.15 | 27.41 | 259.82
| 7200 | 27.8 | 359.63 | 7183.22 | 66.11 | 259.57
| 7300 | 37.8 | 359.63 | 7267.18 | 120.2 | 259.22
| 7400 | 47.8 | 359.63 | 7340.46 | 188.05 | 258.78
| 7500 | 57.8 | 359.63 | 7400.85 | 267.6 | 258.27
| 7600 | 67.8 | 359.63 | 7446.51 | 356.42 | 257.69
| 7700 | 77.8 | 359.63 | 7476.05 | 451.83 | 257.07
| 7800 | 87.8 | 359.63 | 7488.57 | 550.91 | 256.43
| 7821.92 | 89.99 | 359.63 | 7489 | 572.82 | 256.29
| 7900 | 89.99 | 359.63 | 7489.01 | 650.9 | 255.79
| 8000 | 89.99 | 359.63 | 7489.04 | 750.9 | 255.14
| 8100 | 89.99 | 359.63 | 7489.06 | 850.9 | 254.49
| 8200 | 89.99 | 359.63 | 7489.08 | 950.89 | 253.84
| 8300 | 89.99 | 359.63 | 7489.1 | 1050.89 | 253.2
| 8400 | 89.99 | 359.63 | 7489.12 | 1150.89 | 252.55
| 8500 | 89.99 | 359.63 | 7489.14 | 1250.89 | 251.9
| 8600 | 89.99 | 359.63 | 7489.17 | 1350.89 | 251.25
| 8700 | 89.99 | 359.63 | 7489.19 | 1450.88 | 250.61
| 8800 | 89.99 | 359.63 | 7489.21 | 1550.88 | 249.96
| 8900 | 89.99 | 359.63 | 7489.23 | 1650.88 | 249.31
| 9000 | 89.99 | 359.63 | 7489.25 | 1750.88 | 248.66
| 9100 | 89.99 | 359.63 | 7489.27 | 1850.88 | 248.02
| 9200 | 89.99 | 359.63 | 7489.29 | 1950.87 | 247.37
| 9300 | 89.99 | 359.63 | 7489.32 | 2050.87 | 246.72
| 9400 | 89.99 | 359.63 | 7489.34 | 2150.87 | 246.07
| 9500 | 89.99 | 359.63 | 7489.36 | 2250.87 | 245.43
| 9600 | 89.99 | 359.63 | 7489.38 | 2350.87 | 244.78
| 9700 | 89.99 | 359.63 | 7489.4 | 2450.86 | 244.13
| 9800 | 89.99 | 359.63 | 7489.42 | 2550.86 | 243.48
| 9900 | 89.99 | 359.63 | 7489.45 | 2650.86 | 242.84
| 10000 | 89.99 | 359.63 | 7489.47 | 2750.86 | 242.19
| 10100 | 89.99 | 359.63 | 7489.49 | 2850.85 | 241.54
| 10200 | 89.99 | 359.63 | 7489.51 | 2950.85 | 240.89
| 10300 | 89.99 | 359.63 | 7489.53 | 3050.85 | 240.25
| 10400 | 89.99 | 359.63 | 7489.55 | 3150.85 | 239.6
| 10500 | 89.99 | 359.63 | 7489.57 | 3250.85 | 238.95
| 10600 | 89.99 | 359.63 | 7489.6 | 3350.84 | 238.3
| 10700 | 89.99 | 359.63 | 7489.62 | 3450.84 | 237.66
| 10800 | 89.99 | 359.63 | 7489.64 | 3550.84 | 237.01
| 10900 | 89.99 | 359.63 | 7489.66 | 3650.84 | 236.36
| 11000 | 89.99 | 359.63 | 7489.68 | 3750.84 | 235.71
| 11100 | 89.99 | 359.63 | 7489.7 | 3850.83 | 235.07
| 11200 | 89.99 | 359.63 | 7489.73 | 3950.83 | 234.42
| 11300 | 89.99 | 359.63 | 7489.75 | 4050.83 | 233.77
| 11400 | 89.99 | 359.63 | 7489.77 | 4150.83 | 233.12
| 11500 | 89.99 | 359.63 | 7489.79 | 4250.83 | 232.48
| 11600 | 89.99 | 359.63 | 7489.81 | 4350.82 | 231.83
| 11700 | 89.99 | 359.63 | 7489.83 | 4450.82 | 231.18
| 11800 | 89.99 | 359.63 | 7489.86 | 4550.82 | 230.53
| 11900 | 89.99 | 359.63 | 7489.88 | 4650.82 | 229.89
| 12000 | 89.99 | 359.63 | 7489.9 | 4750.81 | 229.24
| 12100 | 89.99 | 359.63 | 7489.92 | 4850.81 | 228.59
| 12200 | 89.99 | 359.63 | 7489.94 | 4950.81 | 227.94
| 12300 | 89.99 | 359.63 | 7489.96 | 5050.81 | 227.3
| 12400 | 89.99 | 359.63 | 7489.98 | 5150.81 | 226.65
| 12500 | 89.99 | 359.63 | 7490.01 | 5250.8 | 226
| 12600 | 89.99 | 359.63 | 7490.03 | 5350.8 | 225.36
| 12700 | 89.99 | 359.63 | 7490.05 | 5450.8 | 224.71
| 12800 | 89.99 | 359.63 | 7490.07 | 5550.8 | 224.06
| 12900 | 89.99 | 359.63 | 7490.09 | 5650.8 | 223.41
| 13000 | 89.99 | 359.63 | 7490.11 | 5750.79 | 222.77
| 13100 | 89.99 | 359.63 | 7490.14 | 5850.79 | 222.12
| 13200 | 89.99 | 359.63 | 7490.16 | 5950.79 | 221.47
| 13300 | 89.99 | 359.63 | 7490.18 | 6050.79 | 220.82
| 13400 | 89.99 | 359.63 | 7490.2 | 6150.79 | 220.18
| 13500 | 89.99 | 359.63 | 7490.22 | 6250.78 | 219.53
| 13600 | 89.99 | 359.63 | 7490.24 | 6350.78 | 218.88
| 13700 | 89.99 | 359.63 | 7490.26 | 6450.78 | 218.23
| 13800 | 89.99 | 359.63 | 7490.29 | 6550.78 | 217.59
| 13900 | 89.99 | 359.63 | 7490.31 | 6650.78 | 216.94
| 14000 | 89.99 | 359.63 | 7490.33 | 6750.77 | 216.29
| 14100 | 89.99 | 359.63 | 7490.35 | 6850.77 | 215.64
| 14200 | 89.99 | 359.63 | 7490.37 | 6950.77 | 215
| 14300 | 89.99 | 359.63 | 7490.39 | 7050.77 | 214.35
| 14400 | 89.99 | 359.63 | 7490.42 | 7150.76 | 213.7
| 14500 | 89.99 | 359.63 | 7490.44 | 7250.76 | 213.05
| 14600 | 89.99 | 359.63 | 7490.46 | 7350.76 | 212.41
| 14700 | 89.99 | 359.63 | 7490.48 | 7450.76 | 211.76
| 14800 | 89.99 | 359.63 | 7490.5 | 7550.76 | 211.11
| 14900 | 89.99 | 359.63 | 7490.52 | 7650.75 | 210.46
| 15000 | 89.99 | 359.63 | 7490.54 | 7750.75 | 209.82
| 15100 | 89.99 | 359.63 | 7490.57 | 7850.75 | 209.17
| 15200 | 89.99 | 359.63 | 7490.59 | 7950.75 | 208.52
| 15300 | 89.99 | 359.63 | 7490.61 | 8050.75 | 207.87
| 15400 | 89.99 | 359.63 | 7490.63 | 8150.74 | 207.23
| 15500 | 89.99 | 359.63 | 7490.65 | 8250.74 | 206.58
| 15600 | 89.99 | 359.63 | 7490.67 | 8350.74 | 205.93
| 15700 | 89.99 | 359.63 | 7490.7 | 8450.74 | 205.28
| 15800 | 89.99 | 359.63 | 7490.72 | 8550.74 | 204.64
| 15900 | 89.99 | 359.63 | 7490.74 | 8650.73 | 203.99
| 16000 | 89.99 | 359.63 | 7490.76 | 8750.73 | 203.34
| 16100 | 89.99 | 359.63 | 7490.78 | 8850.73 | 202.69
| 16200 | 89.99 | 359.63 | 7490.8 | 8950.73 | 202.05
| 16300 | 89.99 | 359.63 | 7490.82 | 9050.72 | 201.4
| 16400 | 89.99 | 359.63 | 7490.85 | 9150.72 | 200.75
| 16500 | 89.99 | 359.63 | 7490.87 | 9250.72 | 200.1
| 16600 | 89.99 | 359.63 | 7490.89 | 9350.72 | 199.46
| 16700 | 89.99 | 359.63 | 7490.91 | 9450.72 | 198.81
| 16800 | 89.99 | 359.63 | 7490.93 | 9550.71 | 198.16
| 16900 | 89.99 | 359.63 | 7490.95 | 9650.71 | 197.51
| 17000 | 89.99 | 359.63 | 7490.98 | 9750.71 | 196.87
| 17100 | 89.99 | 359.63 | 7491 | 9850.71 | 196.22
| 17114.27 | 89.99 | 359.63 | 7491 | 9864.98 | 196.13

## Lookup (hidden)
North Reference | RetunValue | Grid Type | ReturnValue | Deviation Indicator | ReturnValue
| 2 |  | 0 |  | 4
True |  | SPCS-Colorado Central-NAD27 |  | Directional
Grid |  | SPCS-Colorado Central-NAD83 |  | High Angle
|  | SPCS-Colorado North-NAD27 |  | Horizontal
SPCS-Colorado North-NAD83
SPCS-Colorado South-NAD27
SPCS-Colorado South-NAD83
UTM-Zone 12 NAD27
UTM-Zone 12 NAD83
UTM-Zone 13 NAD27
UTM-Zone 13 NAD83