## Data
Header Information | measured depth (ft) | inclination (°) | azimuth (°) | true vertical depth (ft) | northing +N/-S (ft) | easting +E/-W (ft)
Operator Name | 0 | 0 | 0 | 0 | 0 | 0
Noble Energy | 375 | 0.2 | 94.07 | 375 | -0.05 | 0.65
Operator Number | 620 | 0.2 | 253.47 | 620 | -0.2 | 0.67
100322 | 718 | 0.13 | 146.85 | 718 | -0.34 | 0.57
Well Name and Number | 810 | 0.28 | 155.7 | 810 | -0.63 | 0.72
Wells Ranch USX AA13-65-1HN | 903 | 0.37 | 112.12 | 903 | -0.95 | 1.09
API Number (if available) | 997 | 0.82 | 167.88 | 996.99 | -1.72 | 1.51
05-123-36827 | 1089 | 0.86 | 168.22 | 1088.98 | -3.04 | 1.79
Location: QQ SEC TWP RGE | 1181 | 0.69 | 174.9 | 1180.97 | -4.27 | 1.98
NWSW Sec. 18-T6N-R62W | 1273 | 0.89 | 201.53 | 1272.96 | -5.49 | 1.77
Citing Type: Planned or Actual | 1365 | 2.76 | 325.65 | 1364.93 | -4.32 | 0.25
Actual | 1457 | 5.09 | 334.07 | 1456.71 | 1.18 | -2.78
Deviation Indicator | 1550 | 6.78 | 338.9 | 1549.21 | 10.01 | -6.56
Horizontal | 1642 | 8.95 | 342.51 | 1640.34 | 21.9 | -10.67
North Reference | 1735 | 8.97 | 342.65 | 1732.2 | 35.72 | -15
Grid | 1827 | 9.14 | 343.39 | 1823.06 | 49.57 | -19.23
Grid Type | 1918 | 9.29 | 341.59 | 1912.88 | 63.47 | -23.62
SPCS-Colorado North-NAD83 | 2013 | 9.47 | 351.19 | 2006.62 | 78.46 | -27.24
| 2108 | 8.87 | 351.11 | 2100.4 | 93.42 | -29.56
| 2203 | 8.65 | 351.85 | 2194.3 | 107.73 | -31.71
| 2298 | 9.15 | 347.59 | 2288.15 | 122.18 | -34.35
| 2393 | 9.04 | 344.46 | 2381.96 | 136.75 | -37.97
| 2487 | 8.88 | 344.21 | 2474.81 | 150.84 | -41.92
| 2582 | 8.73 | 344.36 | 2568.69 | 164.84 | -45.86
| 2677 | 9.69 | 342.34 | 2662.47 | 179.4 | -50.23
| 2772 | 9.83 | 344.61 | 2756.09 | 194.84 | -54.81
| 2867 | 9.53 | 344.38 | 2849.74 | 210.23 | -59.08
| 2962 | 9.69 | 344 | 2943.41 | 225.49 | -63.4
| 3057 | 9.97 | 344.79 | 3037.01 | 241.11 | -67.76
| 3152 | 8.86 | 345.53 | 3130.73 | 256.13 | -71.74
| 3247 | 8.83 | 347.31 | 3224.6 | 270.33 | -75.17
| 3342 | 8.65 | 347.83 | 3318.5 | 284.43 | -78.28
| 3437 | 7.62 | 341.39 | 3412.54 | 297.38 | -81.8
| 3531 | 7.44 | 340.96 | 3505.73 | 309.04 | -85.77
| 3626 | 8.09 | 346.19 | 3599.86 | 321.35 | -89.38
| 3721 | 9.59 | 342.26 | 3693.73 | 335.38 | -93.38
| 3816 | 10.71 | 344.47 | 3787.24 | 351.42 | -98.16
| 3911 | 11.42 | 345.8 | 3880.48 | 369.04 | -102.83
| 4006 | 11.93 | 346.17 | 3973.51 | 387.69 | -107.48
| 4101 | 12.36 | 347.19 | 4066.38 | 407.14 | -112.08
| 4196 | 11.57 | 349.95 | 4159.32 | 426.44 | -116
| 4291 | 10.02 | 348.86 | 4252.64 | 443.93 | -119.26
| 4386 | 8.5 | 350.74 | 4346.4 | 458.97 | -121.99
| 4481 | 7.55 | 353.52 | 4440.47 | 472.1 | -123.82
| 4576 | 7.04 | 349.39 | 4534.7 | 484.02 | -125.6
| 4671 | 8.29 | 341.13 | 4628.85 | 496.23 | -128.88
| 4765 | 6.91 | 345.55 | 4722.02 | 508.12 | -132.49
| 4860 | 8.86 | 343.89 | 4816.12 | 520.68 | -135.94
| 4955 | 9.34 | 350.24 | 4909.93 | 535.31 | -139.28
| 5050 | 8.58 | 350.08 | 5003.77 | 549.88 | -141.81
| 5145 | 7.32 | 354.21 | 5097.85 | 562.89 | -143.64
| 5240 | 6.87 | 352.25 | 5192.12 | 574.54 | -145.02
| 5335 | 8.2 | 349.37 | 5286.3 | 586.83 | -147.03
| 5430 | 7.96 | 349.74 | 5380.36 | 599.96 | -149.45
| 5524 | 9.18 | 343.12 | 5473.31 | 613.54 | -152.79
| 5619 | 7.53 | 340.93 | 5567.3 | 626.67 | -157.03
| 5714 | 9.61 | 336.36 | 5661.23 | 639.82 | -162.24
| 5809 | 7.86 | 336.58 | 5755.13 | 653.05 | -168
| 5904 | 7.9 | 336.06 | 5849.23 | 664.98 | -173.23
| 5994 | 7.83 | 339.49 | 5938.39 | 676.37 | -177.89
| 6090 | 6.98 | 330.57 | 6033.59 | 687.58 | -183.05
| 6138 | 11.45 | 308.86 | 6080.97 | 693.11 | -188.19
| 6185 | 16.11 | 302.01 | 6126.61 | 699.5 | -197.36
| 6233 | 18.83 | 299.26 | 6172.39 | 706.82 | -209.77
| 6280 | 22.81 | 297.36 | 6216.31 | 714.71 | -224.48
| 6328 | 27.62 | 297.64 | 6259.73 | 724.16 | -242.62
| 6375 | 32.96 | 296.92 | 6300.29 | 735.01 | -263.68
| 6423 | 40.39 | 295.46 | 6338.77 | 747.62 | -289.4
| 6470 | 47.51 | 297.92 | 6372.58 | 762.3 | -318.5
| 6518 | 49.04 | 298.15 | 6404.53 | 779.14 | -350.12
| 6565 | 49.92 | 297.29 | 6435.07 | 795.76 | -381.75
| 6613 | 54.16 | 294.74 | 6464.59 | 812.33 | -415.76
| 6660 | 58.22 | 291.8 | 6490.74 | 827.73 | -451.63
| 6708 | 59.78 | 287.84 | 6515.47 | 841.66 | -490.33
| 6755 | 60.78 | 286.98 | 6538.77 | 853.87 | -529.27
| 6803 | 64.2 | 282.47 | 6560.95 | 864.66 | -570.43
| 6850 | 67.44 | 277.92 | 6580.2 | 872.23 | -612.62
| 6898 | 71.99 | 275.33 | 6596.84 | 877.41 | -657.32
| 6945 | 76.44 | 273.28 | 6609.63 | 880.79 | -702.41
| 7015 | 81.73 | 267.45 | 6622.89 | 881.2 | -771.09
| 7150 | 85.43 | 267.28 | 6637.98 | 875.03 | -905.07
| 7243 | 85.77 | 267.49 | 6645.11 | 870.8 | -997.7
| 7335 | 88.33 | 269.07 | 6649.85 | 868.04 | -1089.53
| 7428 | 89.32 | 268.74 | 6651.76 | 866.27 | -1182.49
| 7520 | 93.02 | 271.43 | 6649.88 | 866.4 | -1274.45
| 7612 | 93.15 | 271.34 | 6644.93 | 868.62 | -1366.29
| 7703 | 91.6 | 272.52 | 6641.15 | 871.69 | -1457.15
| 7798 | 86.64 | 271.59 | 6642.61 | 875.09 | -1552.05
| 7893 | 88.28 | 271.15 | 6646.82 | 877.36 | -1646.93
| 7988 | 89.26 | 270.69 | 6648.86 | 878.88 | -1741.89
| 8083 | 90.89 | 269.54 | 6648.74 | 879.08 | -1836.89
| 8177 | 89.66 | 268.73 | 6648.29 | 877.66 | -1930.87
| 8272 | 89.85 | 264.37 | 6648.69 | 871.94 | -2025.68
| 8367 | 90.8 | 264.35 | 6648.15 | 862.6 | -2120.21
| 8462 | 92.31 | 266.45 | 6645.58 | 854.99 | -2214.86
| 8557 | 92.1 | 268.22 | 6641.92 | 850.58 | -2309.69
| 8652 | 91.2 | 270.37 | 6639.19 | 849.41 | -2404.64
| 8747 | 90.31 | 271.1 | 6637.93 | 850.63 | -2499.62
| 8842 | 89.81 | 271.43 | 6637.83 | 852.72 | -2594.59
| 8937 | 89.48 | 271.67 | 6638.42 | 855.29 | -2689.56
| 9032 | 89.57 | 271.12 | 6639.21 | 857.61 | -2784.53
| 9127 | 88.61 | 270.8 | 6640.72 | 859.2 | -2879.5
| 9222 | 89.57 | 270.58 | 6642.23 | 860.34 | -2974.48
| 9317 | 88.71 | 270.82 | 6643.65 | 861.5 | -3069.46
| 9411 | 89.23 | 269.94 | 6645.34 | 862.12 | -3163.44
| 9506 | 90.77 | 271.87 | 6645.34 | 863.62 | -3258.42
| 9601 | 89.72 | 270.97 | 6644.94 | 865.98 | -3353.39
| 9696 | 89.48 | 270.31 | 6645.6 | 867.04 | -3448.38
| 9791 | 89.35 | 270.18 | 6646.57 | 867.45 | -3543.38
| 9886 | 90.09 | 271.1 | 6647.03 | 868.51 | -3638.37
| 9981 | 88.86 | 270.17 | 6647.9 | 869.56 | -3733.35
| 10076 | 89.6 | 270.99 | 6649.18 | 870.52 | -3828.34
| 10171 | 89.44 | 268.27 | 6649.98 | 869.91 | -3923.32
| 10266 | 90.28 | 268.86 | 6650.21 | 867.53 | -4018.29
| 10360 | 89.48 | 268.86 | 6650.41 | 865.66 | -4112.27
| 10456 | 88.49 | 269.01 | 6652.11 | 863.88 | -4208.24
| 10550 | 87.19 | 269.43 | 6655.65 | 862.6 | -4302.16
| 10645 | 87.65 | 268.85 | 6659.93 | 861.17 | -4397.06
| 10740 | 89.01 | 267.6 | 6662.69 | 858.23 | -4491.97
| 10835 | 90.99 | 267.88 | 6662.69 | 854.48 | -4586.89
| 10930 | 91.14 | 269.29 | 6660.93 | 852.14 | -4681.84
| 11025 | 90.09 | 271.13 | 6659.91 | 852.49 | -4776.83
| 11120 | 87.84 | 271.18 | 6661.63 | 854.4 | -4871.79
| 11215 | 88.7 | 271.08 | 6664.49 | 856.27 | -4966.72
| 11310 | 89.32 | 270.36 | 6666.13 | 857.47 | -5061.7
| 11405 | 90.22 | 270.44 | 6666.52 | 858.13 | -5156.7
| 11499 | 91.08 | 271.43 | 6665.45 | 859.66 | -5250.68
| 11560 | 91.08 | 271.43 | 6664.3 | 861.19 | -5311.65

## Lookup (hidden)
North Reference | RetunValue | Grid Type | ReturnValue | Deviation Indicator | ReturnValue
| 3 |  | 5 |  | 4
True |  | SPCS-Colorado Central-NAD27 |  | Directional
Grid |  | SPCS-Colorado Central-NAD83 |  | High Angle
|  | SPCS-Colorado North-NAD27 |  | Horizontal
SPCS-Colorado North-NAD83
SPCS-Colorado South-NAD27
SPCS-Colorado South-NAD83
UTM-Zone 12 NAD27
UTM-Zone 12 NAD83
UTM-Zone 13 NAD27
UTM-Zone 13 NAD83