## Data
Header Information | measured depth (ft) | inclination (°) | azimuth (°) | true vertical depth (ft) | northing +N/-S (ft) | easting +E/-W (ft)
Operator Name | 0 | 0 | 0 | 0 | 0 | 0
Encana Oil & Gas | 114 | 0.4 | 260.4 | 114 | -0.1 | -0.4
Operator Number | 145 | 0.8 | 249.8 | 145 | -0.2 | -0.7
100185 | 175 | 1.3 | 251.5 | 175 | -0.3 | -1.2
Well Name and Number | 205 | 2.1 | 254.5 | 205 | -0.6 | -2.1
Rose 22-12B | 235 | 2.6 | 254.3 | 235 | -0.9 | -3.3
API Number (if available) | 296 | 4.4 | 257.3 | 295.8 | -1.8 | -6.9
| 387 | 5.4 | 258.4 | 386.5 | -3.4 | -14.5
Location: QQ SEC TWP RGE | 479 | 7.6 | 256.7 | 477.9 | -5.7 | -24.6
22 7S 93W | 570 | 10.1 | 256.3 | 567.8 | -9 | -38.2
Citing Type: Planned or Actual | 661 | 13.5 | 257 | 656.9 | -13.3 | -56.4
Planned | 752 | 15.5 | 256.6 | 745 | -18.5 | -78.5
Deviation Indicator | 844 | 16.7 | 255.8 | 833.4 | -24.6 | -103.3
Directional | 934 | 15.3 | 254.8 | 919.9 | -30.9 | -127.3
North Reference | 1024 | 14.3 | 255 | 1006.9 | -36.8 | -149.5
True | 1045 | 14.5 | 254.5 | 1027.2 | -38.2 | -154.5
Grid Type | 1100 | 14.5 | 254.5 | 1080.5 | -41.9 | -167.8
#VALUE! | 1145 | 14.5 | 254.5 | 1124 | -44.9 | -178.7
| 1200 | 15.05 | 254.58 | 1177.2 | -48.6 | -192.2
| 1300 | 16.05 | 254.71 | 1273.6 | -55.7 | -218
| 1400 | 17.05 | 254.83 | 1369.4 | -63.2 | -245.5
| 1442.6 | 17.47 | 254.88 | 1410.1 | -66.5 | -257.7
| 1500 | 17.47 | 254.88 | 1464.9 | -71 | -274.4
| 1600 | 17.47 | 254.88 | 1560.2 | -78.9 | -303.3
| 1700 | 17.47 | 254.88 | 1655.6 | -86.7 | -332.3
| 1800 | 17.47 | 254.88 | 1751 | -94.5 | -361.3
| 1900 | 17.47 | 254.88 | 1846.4 | -102.4 | -390.3
| 2000 | 17.47 | 254.88 | 1941.8 | -110.2 | -419.3
| 2100 | 17.47 | 254.88 | 2037.2 | -118 | -448.3
| 2200 | 17.47 | 254.88 | 2132.6 | -125.9 | -477.3
| 2300 | 17.47 | 254.88 | 2227.9 | -133.7 | -506.3
| 2400 | 17.47 | 254.88 | 2323.3 | -141.5 | -535.3
| 2500 | 17.47 | 254.88 | 2418.7 | -149.4 | -564.2
| 2600 | 17.47 | 254.88 | 2514.1 | -157.2 | -593.2
| 2700 | 17.47 | 254.88 | 2609.5 | -165 | -622.2
| 2800 | 17.47 | 254.88 | 2704.9 | -172.9 | -651.2
| 2900 | 17.47 | 254.88 | 2800.2 | -180.7 | -680.2
| 3000 | 17.47 | 254.88 | 2895.6 | -188.5 | -709.2
| 3100 | 17.47 | 254.88 | 2991 | -196.4 | -738.2
| 3200 | 17.47 | 254.88 | 3086.4 | -204.2 | -767.2
| 3300 | 17.47 | 254.88 | 3181.8 | -212 | -796.1
| 3400 | 17.47 | 254.88 | 3277.2 | -219.9 | -825.1
| 3500 | 17.47 | 254.88 | 3372.6 | -227.7 | -854.1
| 3600 | 17.47 | 254.88 | 3467.9 | -235.6 | -883.1
| 3700 | 17.47 | 254.88 | 3563.3 | -243.4 | -912.1
| 3800 | 17.47 | 254.88 | 3658.7 | -251.2 | -941.1
| 3900 | 17.47 | 254.88 | 3754.1 | -259.1 | -970.1
| 4000 | 17.47 | 254.88 | 3849.5 | -266.9 | -999.1
| 4100 | 17.47 | 254.88 | 3944.9 | -274.7 | -1028.1
| 4200 | 17.47 | 254.88 | 4040.3 | -282.6 | -1057
| 4300 | 17.47 | 254.88 | 4135.6 | -290.4 | -1086
| 4400 | 17.47 | 254.88 | 4231 | -298.2 | -1115
| 4500 | 17.47 | 254.88 | 4326.4 | -306.1 | -1144
| 4600 | 17.47 | 254.88 | 4421.8 | -313.9 | -1173
| 4700 | 17.47 | 254.88 | 4517.2 | -321.7 | -1202
| 4800 | 17.47 | 254.88 | 4612.6 | -329.6 | -1231
| 4900 | 17.47 | 254.88 | 4707.9 | -337.4 | -1260
| 5000 | 17.47 | 254.88 | 4803.3 | -345.2 | -1288.9
| 5100 | 17.47 | 254.88 | 4898.7 | -353.1 | -1317.9
| 5200 | 17.47 | 254.88 | 4994.1 | -360.9 | -1346.9
| 5300 | 17.47 | 254.88 | 5089.5 | -368.7 | -1375.9
| 5400 | 17.47 | 254.88 | 5184.9 | -376.6 | -1404.9
| 5500 | 17.47 | 254.88 | 5280.3 | -384.4 | -1433.9
| 5600 | 17.47 | 254.88 | 5375.6 | -392.2 | -1462.9
| 5700 | 17.47 | 254.88 | 5471 | -400.1 | -1491.9
| 5800 | 17.47 | 254.88 | 5566.4 | -407.9 | -1520.8
| 5900 | 17.47 | 254.88 | 5661.8 | -415.8 | -1549.8
| 6000 | 17.47 | 254.88 | 5757.2 | -423.6 | -1578.8
| 6100 | 17.47 | 254.88 | 5852.6 | -431.4 | -1607.8
| 6200 | 17.47 | 254.88 | 5948 | -439.3 | -1636.8
| 6300 | 17.47 | 254.88 | 6043.3 | -447.1 | -1665.8
| 6400 | 17.47 | 254.88 | 6138.7 | -454.9 | -1694.8
| 6410.5 | 17.47 | 254.88 | 6148.8 | -455.7 | -1697.8
| 6500 | 15.68 | 254.88 | 6234.5 | -462.4 | -1722.5
| 6600 | 13.68 | 254.88 | 6331.2 | -469 | -1746.9
| 6700 | 11.68 | 254.88 | 6428.8 | -474.8 | -1768.1
| 6800 | 9.68 | 254.88 | 6527.1 | -479.6 | -1786
| 6900 | 7.68 | 254.88 | 6625.9 | -483.5 | -1800.6
| 7000 | 5.68 | 254.88 | 6725.2 | -486.6 | -1811.9
| 7100 | 3.68 | 254.88 | 6824.9 | -488.7 | -1819.7
| 7200 | 1.68 | 254.88 | 6924.8 | -489.9 | -1824.3
| 7284.2 | 0 | 0 | 7009 | -490.2 | -1825.5
| 7300 | 0 | 0 | 7024.8 | -490.2 | -1825.5
| 7400 | 0 | 0 | 7124.8 | -490.2 | -1825.5
| 7500 | 0 | 0 | 7224.8 | -490.2 | -1825.5
| 7600 | 0 | 0 | 7324.8 | -490.2 | -1825.5
| 7700 | 0 | 0 | 7424.8 | -490.2 | -1825.5
| 7800 | 0 | 0 | 7524.8 | -490.2 | -1825.5
| 7900 | 0 | 0 | 7624.8 | -490.2 | -1825.5
| 8000 | 0 | 0 | 7724.8 | -490.2 | -1825.5
| 8100 | 0 | 0 | 7824.8 | -490.2 | -1825.5
| 8200 | 0 | 0 | 7924.8 | -490.2 | -1825.5
| 8300 | 0 | 0 | 8024.8 | -490.2 | -1825.5
| 8400 | 0 | 0 | 8124.8 | -490.2 | -1825.5
| 8500 | 0 | 0 | 8224.8 | -490.2 | -1825.5
| 8600 | 0 | 0 | 8324.8 | -490.2 | -1825.5
| 8700 | 0 | 0 | 8424.8 | -490.2 | -1825.5
| 8800 | 0 | 0 | 8524.8 | -490.2 | -1825.5
| 8900 | 0 | 0 | 8624.8 | -490.2 | -1825.5
| 9000 | 0 | 0 | 8724.8 | -490.2 | -1825.5
| 9100 | 0 | 0 | 8824.8 | -490.2 | -1825.5
| 9200 | 0 | 0 | 8924.8 | -490.2 | -1825.5
| 9300 | 0 | 0 | 9024.8 | -490.2 | -1825.5
| 9315.2 | 0 | 0 | 9040 | -490.2 | -1825.5
| 9400 | 0 | 0 | 9124.8 | -490.2 | -1825.5
| 9467.2 | 0 | 0 | 9192 | -490.2 | -1825.5

## Lookup (hidden)
North Reference | RetunValue | Grid Type | ReturnValue | Deviation Indicator | ReturnValue
| 2 |  | 0 |  | 2
True |  | SPCS-Colorado Central-NAD27 |  | Directional
Grid |  | SPCS-Colorado Central-NAD83 |  | High Angle
|  | SPCS-Colorado North-NAD27 |  | Horizontal
SPCS-Colorado North-NAD83
SPCS-Colorado South-NAD27
SPCS-Colorado South-NAD83
UTM-Zone 12 NAD27
UTM-Zone 12 NAD83
UTM-Zone 13 NAD27
UTM-Zone 13 NAD83