## Data
Header Information | measured depth (ft) | inclination (°) | azimuth (°) | true vertical depth (ft) | northing +N/-S (ft) | easting +E/-W (ft)
Operator Name | 0 | 0 | 0 | 0 | 0 | 0
Kerr-McGee | 100 | 0 | 0 | 100 | 0 | 0
Operator Number | 200 | 0 | 0 | 200 | 0 | 0
47120 | 300 | 0 | 0 | 300 | 0 | 0
Well Name and Number | 400 | 0 | 0 | 400 | 0 | 0
Kerr 13C-25HZ | 500 | 0 | 0 | 500 | 0 | 0
API Number (if available) | 600 | 0 | 0 | 600 | 0 | 0
| 700 | 0 | 0 | 700 | 0 | 0
Location: QQ SEC TWP RGE | 800 | 0 | 0 | 800 | 0 | 0
SESW Sec 13-T2N-R67W | 900 | 0 | 0 | 900 | 0 | 0
Citing Type: Planned or Actual | 1000 | 0 | 0 | 1000 | 0 | 0
Planned | 1100 | 0 | 0 | 1100 | 0 | 0
Deviation Indicator | 1200 | 0 | 0 | 1200 | 0 | 0
Horizontal | 1300 | 0 | 0 | 1300 | 0 | 0
North Reference | 1400 | 0 | 0 | 1400 | 0 | 0
True | 1500 | 2 | 96.413 | 1499.98 | -0.19 | 1.73
Grid Type | 1599.74 | 3.995 | 96.413 | 1599.58 | -0.78 | 6.92
#VALUE! | 1700 | 3.995 | 96.413 | 1699.59 | -1.56 | 13.86
| 1800 | 3.995 | 96.413 | 1799.35 | -2.34 | 20.78
| 1900 | 3.995 | 96.413 | 1899.11 | -3.11 | 27.7
| 2000 | 3.995 | 96.413 | 1998.87 | -3.89 | 34.63
| 2100 | 3.995 | 96.413 | 2098.62 | -4.67 | 41.55
| 2200 | 3.995 | 96.413 | 2198.38 | -5.45 | 48.47
| 2300 | 3.995 | 96.413 | 2298.14 | -6.23 | 55.4
| 2400 | 3.995 | 96.413 | 2397.89 | -7 | 62.32
| 2500 | 3.995 | 96.413 | 2497.65 | -7.78 | 69.24
| 2600 | 3.995 | 96.413 | 2597.41 | -8.56 | 76.17
| 2700 | 3.995 | 96.413 | 2697.16 | -9.34 | 83.09
| 2800 | 3.995 | 96.413 | 2796.92 | -10.12 | 90.01
| 2900 | 3.995 | 96.413 | 2896.68 | -10.89 | 96.94
| 3000 | 3.995 | 96.413 | 2996.44 | -11.67 | 103.86
| 3100 | 3.995 | 96.413 | 3096.19 | -12.45 | 110.78
| 3200 | 3.995 | 96.413 | 3195.95 | -13.23 | 117.71
| 3300 | 3.995 | 96.413 | 3295.71 | -14.01 | 124.63
| 3400 | 3.995 | 96.413 | 3395.46 | -14.79 | 131.55
| 3500 | 3.995 | 96.413 | 3495.22 | -15.56 | 138.48
| 3600 | 3.995 | 96.413 | 3594.98 | -16.34 | 145.4
| 3700 | 3.995 | 96.413 | 3694.74 | -17.12 | 152.32
| 3800 | 3.995 | 96.413 | 3794.49 | -17.9 | 159.24
| 3900 | 3.995 | 96.413 | 3894.25 | -18.68 | 166.17
| 4000 | 3.995 | 96.413 | 3994.01 | -19.45 | 173.09
| 4100 | 3.995 | 96.413 | 4093.76 | -20.23 | 180.01
| 4200 | 3.995 | 96.413 | 4193.52 | -21.01 | 186.94
| 4300 | 3.995 | 96.413 | 4293.28 | -21.79 | 193.86
| 4400 | 3.995 | 96.413 | 4393.03 | -22.57 | 200.78
| 4500 | 3.995 | 96.413 | 4492.79 | -23.34 | 207.71
| 4600 | 3.995 | 96.413 | 4592.55 | -24.12 | 214.63
| 4700 | 3.995 | 96.413 | 4692.31 | -24.9 | 221.55
| 4800 | 3.995 | 96.413 | 4792.06 | -25.68 | 228.48
| 4900 | 3.995 | 96.413 | 4891.82 | -26.46 | 235.4
| 5000 | 3.995 | 96.413 | 4991.58 | -27.23 | 242.32
| 5100 | 3.995 | 96.413 | 5091.33 | -28.01 | 249.25
| 5200 | 3.995 | 96.413 | 5191.09 | -28.79 | 256.17
| 5300 | 3.995 | 96.413 | 5290.85 | -29.57 | 263.09
| 5400 | 3.995 | 96.413 | 5390.6 | -30.35 | 270.02
| 5500 | 3.995 | 96.413 | 5490.36 | -31.13 | 276.94
| 5600 | 3.995 | 96.413 | 5590.12 | -31.9 | 283.86
| 5700 | 3.995 | 96.413 | 5689.88 | -32.68 | 290.78
| 5800 | 3.995 | 96.413 | 5789.63 | -33.46 | 297.71
| 5900 | 3.995 | 96.413 | 5889.39 | -34.24 | 304.63
| 6000 | 3.995 | 96.413 | 5989.15 | -35.02 | 311.55
| 6100 | 3.995 | 96.413 | 6088.9 | -35.79 | 318.48
| 6200 | 3.995 | 96.413 | 6188.66 | -36.57 | 325.4
| 6300 | 3.995 | 96.413 | 6288.42 | -37.35 | 332.32
| 6400 | 3.995 | 96.413 | 6388.17 | -38.13 | 339.25
| 6500 | 3.995 | 96.413 | 6487.93 | -38.91 | 346.17
| 6600 | 3.995 | 96.413 | 6587.69 | -39.68 | 353.09
| 6700 | 3.995 | 96.413 | 6687.45 | -40.46 | 360.02
| 6800 | 3.995 | 96.413 | 6787.2 | -41.24 | 366.94
| 6900 | 3.995 | 96.413 | 6886.96 | -42.02 | 373.86
| 6911.65 | 3.995 | 96.413 | 6898.58 | -42.11 | 374.67
| 6950 | 5.817 | 137.435 | 6936.8 | -43.69 | 377.31
| 7000 | 10.062 | 157.375 | 6986.32 | -49.59 | 380.71
| 7050 | 14.784 | 165.16 | 7035.14 | -59.8 | 384.02
| 7100 | 19.642 | 169.197 | 7082.89 | -74.23 | 387.24
| 7150 | 24.556 | 171.675 | 7129.2 | -92.77 | 390.32
| 7200 | 29.497 | 173.366 | 7173.73 | -115.3 | 393.25
| 7250 | 34.454 | 174.608 | 7216.13 | -141.62 | 396
| 7300 | 39.42 | 175.571 | 7256.08 | -171.55 | 398.56
| 7350 | 44.393 | 176.35 | 7293.28 | -204.85 | 400.9
| 7400 | 49.37 | 177.002 | 7327.44 | -241.27 | 403
| 7450 | 54.351 | 177.563 | 7358.31 | -280.54 | 404.86
| 7500 | 59.334 | 178.058 | 7385.65 | -322.36 | 406.45
| 7550 | 64.318 | 178.504 | 7409.25 | -366.4 | 407.77
| 7600 | 69.304 | 178.915 | 7428.93 | -412.33 | 408.8
| 7650 | 74.291 | 179.299 | 7444.55 | -459.81 | 409.54
| 7700 | 79.278 | 179.665 | 7455.98 | -508.47 | 409.98
| 7750 | 84.266 | 180.019 | 7463.13 | -557.94 | 410.11
| 7800 | 89.254 | 180.366 | 7465.95 | -607.84 | 409.95
| 7805.48 | 89.8 | 180.404 | 7466 | -613.32 | 409.91
| 7900 | 89.8 | 180.404 | 7466.33 | -707.84 | 409.24
| 8000 | 89.8 | 180.404 | 7466.68 | -807.84 | 408.54
| 8100 | 89.8 | 180.404 | 7467.03 | -907.83 | 407.83
| 8200 | 89.8 | 180.404 | 7467.38 | -1007.83 | 407.13
| 8300 | 89.8 | 180.404 | 7467.72 | -1107.83 | 406.42
| 8400 | 89.8 | 180.404 | 7468.07 | -1207.82 | 405.71
| 8500 | 89.8 | 180.404 | 7468.42 | -1307.82 | 405.01
| 8600 | 89.8 | 180.404 | 7468.77 | -1407.82 | 404.3
| 8700 | 89.8 | 180.404 | 7469.12 | -1507.82 | 403.6
| 8800 | 89.8 | 180.404 | 7469.47 | -1607.81 | 402.89
| 8900 | 89.8 | 180.404 | 7469.82 | -1707.81 | 402.18
| 9000 | 89.8 | 180.404 | 7470.17 | -1807.81 | 401.48
| 9100 | 89.8 | 180.404 | 7470.51 | -1907.8 | 400.77
| 9200 | 89.8 | 180.404 | 7470.86 | -2007.8 | 400.07
| 9300 | 89.8 | 180.404 | 7471.21 | -2107.8 | 399.36
| 9400 | 89.8 | 180.404 | 7471.56 | -2207.79 | 398.65
| 9500 | 89.8 | 180.404 | 7471.91 | -2307.79 | 397.95
| 9600 | 89.8 | 180.404 | 7472.26 | -2407.79 | 397.24
| 9700 | 89.8 | 180.404 | 7472.61 | -2507.78 | 396.54
| 9800 | 89.8 | 180.404 | 7472.95 | -2607.78 | 395.83
| 9900 | 89.8 | 180.404 | 7473.3 | -2707.78 | 395.12
| 10000 | 89.8 | 180.404 | 7473.65 | -2807.78 | 394.42
| 10100 | 89.8 | 180.404 | 7474 | -2907.77 | 393.71
| 10200 | 89.8 | 180.404 | 7474.35 | -3007.77 | 393.01
| 10300 | 89.8 | 180.404 | 7474.7 | -3107.77 | 392.3
| 10400 | 89.8 | 180.404 | 7475.05 | -3207.76 | 391.6
| 10500 | 89.8 | 180.404 | 7475.4 | -3307.76 | 390.89
| 10600 | 89.8 | 180.404 | 7475.74 | -3407.76 | 390.18
| 10700 | 89.8 | 180.404 | 7476.09 | -3507.75 | 389.48
| 10800 | 89.8 | 180.404 | 7476.44 | -3607.75 | 388.77
| 10900 | 89.8 | 180.404 | 7476.79 | -3707.75 | 388.07
| 11000 | 89.8 | 180.404 | 7477.14 | -3807.74 | 387.36
| 11100 | 89.8 | 180.404 | 7477.49 | -3907.74 | 386.65
| 11200 | 89.8 | 180.404 | 7477.84 | -4007.74 | 385.95
| 11300 | 89.8 | 180.404 | 7478.18 | -4107.74 | 385.24
| 11400 | 89.8 | 180.404 | 7478.53 | -4207.73 | 384.54
| 11500 | 89.8 | 180.404 | 7478.88 | -4307.73 | 383.83
| 11600 | 89.8 | 180.404 | 7479.23 | -4407.73 | 383.12
| 11700 | 89.8 | 180.404 | 7479.58 | -4507.72 | 382.42
| 11800 | 89.8 | 180.404 | 7479.93 | -4607.72 | 381.71
| 11900 | 89.8 | 180.404 | 7480.28 | -4707.72 | 381.01
| 12000 | 89.8 | 180.404 | 7480.63 | -4807.71 | 380.3
| 12100 | 89.8 | 180.404 | 7480.97 | -4907.71 | 379.59
| 12200 | 89.8 | 180.404 | 7481.32 | -5007.71 | 378.89
| 12300 | 89.8 | 180.404 | 7481.67 | -5107.7 | 378.18
| 12400 | 89.8 | 180.404 | 7482.02 | -5207.7 | 377.48
| 12500 | 89.8 | 180.404 | 7482.37 | -5307.7 | 376.77
| 12600 | 89.8 | 180.404 | 7482.72 | -5407.69 | 376.07
| 12700 | 89.8 | 180.404 | 7483.07 | -5507.69 | 375.36
| 12800 | 89.8 | 180.404 | 7483.41 | -5607.69 | 374.65
| 12900 | 89.8 | 180.404 | 7483.76 | -5707.69 | 373.95
| 13000 | 89.8 | 180.404 | 7484.11 | -5807.68 | 373.24
| 13100 | 89.8 | 180.404 | 7484.46 | -5907.68 | 372.54
| 13200 | 89.8 | 180.404 | 7484.81 | -6007.68 | 371.83
| 13300 | 89.8 | 180.404 | 7485.16 | -6107.67 | 371.12
| 13400 | 89.8 | 180.404 | 7485.51 | -6207.67 | 370.42
| 13500 | 89.8 | 180.404 | 7485.86 | -6307.67 | 369.71
| 13600 | 89.8 | 180.404 | 7486.2 | -6407.66 | 369.01
| 13700 | 89.8 | 180.404 | 7486.55 | -6507.66 | 368.3
| 13800 | 89.8 | 180.404 | 7486.9 | -6607.66 | 367.59
| 13900 | 89.8 | 180.404 | 7487.25 | -6707.65 | 366.89
| 14000 | 89.8 | 180.404 | 7487.6 | -6807.65 | 366.18
| 14100 | 89.8 | 180.404 | 7487.95 | -6907.65 | 365.48
| 14200 | 89.8 | 180.404 | 7488.3 | -7007.65 | 364.77
| 14300 | 89.8 | 180.404 | 7488.65 | -7107.64 | 364.06
| 14400 | 89.8 | 180.404 | 7488.99 | -7207.64 | 363.36
| 14500 | 89.8 | 180.404 | 7489.34 | -7307.64 | 362.65
| 14600 | 89.8 | 180.404 | 7489.69 | -7407.63 | 361.95
| 14700 | 89.8 | 180.404 | 7490.04 | -7507.63 | 361.24
| 14800 | 89.8 | 180.404 | 7490.39 | -7607.63 | 360.54
| 14900 | 89.8 | 180.404 | 7490.74 | -7707.62 | 359.83
| 15000 | 89.8 | 180.404 | 7491.09 | -7807.62 | 359.12
| 15100 | 89.8 | 180.404 | 7491.43 | -7907.62 | 358.42
| 15200 | 89.8 | 180.404 | 7491.78 | -8007.61 | 357.71
| 15300 | 89.8 | 180.404 | 7492.13 | -8107.61 | 357.01
| 15400 | 89.8 | 180.404 | 7492.48 | -8207.61 | 356.3
| 15500 | 89.8 | 180.404 | 7492.83 | -8307.6 | 355.59
| 15600 | 89.8 | 180.404 | 7493.18 | -8407.6 | 354.89
| 15700 | 89.8 | 180.404 | 7493.53 | -8507.6 | 354.18
| 15800 | 89.8 | 180.404 | 7493.88 | -8607.6 | 353.48
| 15900 | 89.8 | 180.404 | 7494.22 | -8707.59 | 352.77
| 16000 | 89.8 | 180.404 | 7494.57 | -8807.59 | 352.06
| 16100 | 89.8 | 180.404 | 7494.92 | -8907.59 | 351.36
| 16200 | 89.8 | 180.404 | 7495.27 | -9007.58 | 350.65
| 16300 | 89.8 | 180.404 | 7495.62 | -9107.58 | 349.95
| 16400 | 89.8 | 180.404 | 7495.97 | -9207.58 | 349.24
| 16500 | 89.8 | 180.404 | 7496.32 | -9307.57 | 348.53
| 16600 | 89.8 | 180.404 | 7496.66 | -9407.57 | 347.83
| 16700 | 89.8 | 180.404 | 7497.01 | -9507.57 | 347.12
| 16800 | 89.8 | 180.404 | 7497.36 | -9607.56 | 346.42
| 16900 | 89.8 | 180.404 | 7497.71 | -9707.56 | 345.71
| 17000 | 89.8 | 180.404 | 7498.06 | -9807.56 | 345.01
| 17100 | 89.8 | 180.404 | 7498.41 | -9907.56 | 344.3
| 17200 | 89.8 | 180.404 | 7498.76 | -10007.55 | 343.59
| 17300 | 89.8 | 180.404 | 7499.11 | -10107.55 | 342.89
| 17400 | 89.8 | 180.404 | 7499.45 | -10207.55 | 342.18
| 17500 | 89.8 | 180.404 | 7499.8 | -10307.54 | 341.48
| 17600 | 89.8 | 180.404 | 7500.15 | -10407.54 | 340.77
| 17700 | 89.8 | 180.404 | 7500.5 | -10507.54 | 340.06
| 17800 | 89.8 | 180.404 | 7500.85 | -10607.53 | 339.36
| 17843.31 | 89.8 | 180.404 | 7501 | -10650.84 | 339.05

## Lookup (hidden)
North Reference | RetunValue | Grid Type | ReturnValue | Deviation Indicator | ReturnValue
| 2 |  | 0 |  | 4
True |  | SPCS-Colorado Central-NAD27 |  | Directional
Grid |  | SPCS-Colorado Central-NAD83 |  | High Angle
|  | SPCS-Colorado North-NAD27 |  | Horizontal
SPCS-Colorado North-NAD83
SPCS-Colorado South-NAD27
SPCS-Colorado South-NAD83
UTM-Zone 12 NAD27
UTM-Zone 12 NAD83
UTM-Zone 13 NAD27
UTM-Zone 13 NAD83