## Data
Header Information | measured depth (ft) | inclination (°) | azimuth (°) | true vertical depth (ft) | northing +N/-S (ft) | easting +E/-W (ft)
Operator Name | 0 | 0 | 0 | 0 | 0 | 0
Kerr-McGee | 100 | 0 | 0 | 100 | 0 | 0
Operator Number | 200 | 0 | 0 | 200 | 0 | 0
47120 | 300 | 0 | 0 | 300 | 0 | 0
Well Name and Number | 400 | 0 | 0 | 400 | 0 | 0
Kerr 34C-25HZ | 500 | 0 | 0 | 500 | 0 | 0
API Number (if available) | 600 | 0 | 0 | 600 | 0 | 0
| 700 | 0 | 0 | 700 | 0 | 0
Location: QQ SEC TWP RGE | 800 | 0 | 0 | 800 | 0 | 0
SESW Sec 13-T2N-R67W | 900 | 0 | 0 | 900 | 0 | 0
Citing Type: Planned or Actual | 1000 | 0 | 0 | 1000 | 0 | 0
Planned | 1100 | 0 | 0 | 1100 | 0 | 0
Deviation Indicator | 1200 | 0 | 0 | 1200 | 0 | 0
Horizontal | 1300 | 0 | 0 | 1300 | 0 | 0
North Reference | 1400 | 0 | 0 | 1400 | 0 | 0
True | 1500 | 2 | 264.469 | 1499.98 | -0.17 | -1.74
Grid Type | 1599.43 | 3.989 | 264.469 | 1599.27 | -0.67 | -6.91
#VALUE! | 1700 | 3.989 | 264.469 | 1699.6 | -1.34 | -13.87
| 1800 | 3.989 | 264.469 | 1799.35 | -2.01 | -20.79
| 1900 | 3.989 | 264.469 | 1899.11 | -2.68 | -27.72
| 2000 | 3.989 | 264.469 | 1998.87 | -3.35 | -34.64
| 2100 | 3.989 | 264.469 | 2098.63 | -4.02 | -41.56
| 2200 | 3.989 | 264.469 | 2198.38 | -4.69 | -48.49
| 2300 | 3.989 | 264.469 | 2298.14 | -5.37 | -55.41
| 2400 | 3.989 | 264.469 | 2397.9 | -6.04 | -62.33
| 2500 | 3.989 | 264.469 | 2497.66 | -6.71 | -69.26
| 2600 | 3.989 | 264.469 | 2597.42 | -7.38 | -76.18
| 2700 | 3.989 | 264.469 | 2697.17 | -8.05 | -83.11
| 2800 | 3.989 | 264.469 | 2796.93 | -8.72 | -90.03
| 2900 | 3.989 | 264.469 | 2896.69 | -9.39 | -96.95
| 3000 | 3.989 | 264.469 | 2996.45 | -10.06 | -103.88
| 3100 | 3.989 | 264.469 | 3096.2 | -10.73 | -110.8
| 3200 | 3.989 | 264.469 | 3195.96 | -11.4 | -117.72
| 3300 | 3.989 | 264.469 | 3295.72 | -12.07 | -124.65
| 3400 | 3.989 | 264.469 | 3395.48 | -12.74 | -131.57
| 3500 | 3.989 | 264.469 | 3495.24 | -13.41 | -138.49
| 3600 | 3.989 | 264.469 | 3594.99 | -14.08 | -145.42
| 3700 | 3.989 | 264.469 | 3694.75 | -14.75 | -152.34
| 3800 | 3.989 | 264.469 | 3794.51 | -15.42 | -159.26
| 3900 | 3.989 | 264.469 | 3894.27 | -16.09 | -166.19
| 4000 | 3.989 | 264.469 | 3994.02 | -16.76 | -173.11
| 4100 | 3.989 | 264.469 | 4093.78 | -17.43 | -180.04
| 4200 | 3.989 | 264.469 | 4193.54 | -18.1 | -186.96
| 4300 | 3.989 | 264.469 | 4293.3 | -18.77 | -193.88
| 4400 | 3.989 | 264.469 | 4393.06 | -19.44 | -200.81
| 4500 | 3.989 | 264.469 | 4492.81 | -20.11 | -207.73
| 4600 | 3.989 | 264.469 | 4592.57 | -20.78 | -214.65
| 4700 | 3.989 | 264.469 | 4692.33 | -21.45 | -221.58
| 4800 | 3.989 | 264.469 | 4792.09 | -22.13 | -228.5
| 4900 | 3.989 | 264.469 | 4891.84 | -22.8 | -235.42
| 5000 | 3.989 | 264.469 | 4991.6 | -23.47 | -242.35
| 5100 | 3.989 | 264.469 | 5091.36 | -24.14 | -249.27
| 5200 | 3.989 | 264.469 | 5191.12 | -24.81 | -256.19
| 5300 | 3.989 | 264.469 | 5290.88 | -25.48 | -263.12
| 5400 | 3.989 | 264.469 | 5390.63 | -26.15 | -270.04
| 5500 | 3.989 | 264.469 | 5490.39 | -26.82 | -276.97
| 5600 | 3.989 | 264.469 | 5590.15 | -27.49 | -283.89
| 5700 | 3.989 | 264.469 | 5689.91 | -28.16 | -290.81
| 5800 | 3.989 | 264.469 | 5789.66 | -28.83 | -297.74
| 5900 | 3.989 | 264.469 | 5889.42 | -29.5 | -304.66
| 6000 | 3.989 | 264.469 | 5989.18 | -30.17 | -311.58
| 6100 | 3.989 | 264.469 | 6088.94 | -30.84 | -318.51
| 6200 | 3.989 | 264.469 | 6188.7 | -31.51 | -325.43
| 6300 | 3.989 | 264.469 | 6288.45 | -32.18 | -332.35
| 6400 | 3.989 | 264.469 | 6388.21 | -32.85 | -339.28
| 6500 | 3.989 | 264.469 | 6487.97 | -33.52 | -346.2
| 6600 | 3.989 | 264.469 | 6587.73 | -34.19 | -353.12
| 6700 | 3.989 | 264.469 | 6687.48 | -34.86 | -360.05
| 6800 | 3.989 | 264.469 | 6787.24 | -35.53 | -366.97
| 6900 | 3.989 | 264.469 | 6887 | -36.2 | -373.9
| 6911.56 | 3.989 | 264.469 | 6898.53 | -36.28 | -374.7
| 6950 | 5.816 | 223.315 | 6936.84 | -37.83 | -377.36
| 7000 | 10.064 | 203.406 | 6986.36 | -43.68 | -380.84
| 7050 | 14.787 | 195.635 | 7035.18 | -53.84 | -384.3
| 7100 | 19.646 | 191.605 | 7082.92 | -68.23 | -387.71
| 7150 | 24.559 | 189.132 | 7129.24 | -86.73 | -391.05
| 7200 | 29.5 | 187.444 | 7173.76 | -109.22 | -394.3
| 7250 | 34.457 | 186.203 | 7216.16 | -135.5 | -397.42
| 7300 | 39.424 | 185.242 | 7256.11 | -165.39 | -400.4
| 7350 | 44.397 | 184.464 | 7293.31 | -198.66 | -403.22
| 7400 | 49.374 | 183.813 | 7327.47 | -235.05 | -405.84
| 7450 | 54.355 | 183.253 | 7358.34 | -274.29 | -408.26
| 7500 | 59.338 | 182.759 | 7385.67 | -316.08 | -410.45
| 7550 | 64.323 | 182.313 | 7409.27 | -360.11 | -412.39
| 7600 | 69.308 | 181.903 | 7428.95 | -406.02 | -414.08
| 7650 | 74.295 | 181.52 | 7444.56 | -453.48 | -415.5
| 7700 | 79.282 | 181.155 | 7455.98 | -502.13 | -416.63
| 7750 | 84.27 | 180.801 | 7463.13 | -551.6 | -417.47
| 7800 | 89.258 | 180.454 | 7465.96 | -601.5 | -418.02
| 7805.43 | 89.8 | 180.416 | 7466 | -606.93 | -418.06
| 7900 | 89.8 | 180.416 | 7466.33 | -701.49 | -418.75
| 8000 | 89.8 | 180.416 | 7466.68 | -801.49 | -419.47
| 8100 | 89.8 | 180.416 | 7467.03 | -901.49 | -420.2
| 8200 | 89.8 | 180.416 | 7467.38 | -1001.48 | -420.93
| 8300 | 89.8 | 180.416 | 7467.73 | -1101.48 | -421.65
| 8400 | 89.8 | 180.416 | 7468.07 | -1201.48 | -422.38
| 8500 | 89.8 | 180.416 | 7468.42 | -1301.47 | -423.11
| 8600 | 89.8 | 180.416 | 7468.77 | -1401.47 | -423.83
| 8700 | 89.8 | 180.416 | 7469.12 | -1501.47 | -424.56
| 8800 | 89.8 | 180.416 | 7469.47 | -1601.46 | -425.29
| 8900 | 89.8 | 180.416 | 7469.82 | -1701.46 | -426.01
| 9000 | 89.8 | 180.416 | 7470.17 | -1801.46 | -426.74
| 9100 | 89.8 | 180.416 | 7470.52 | -1901.45 | -427.47
| 9200 | 89.8 | 180.416 | 7470.86 | -2001.45 | -428.19
| 9300 | 89.8 | 180.416 | 7471.21 | -2101.45 | -428.92
| 9400 | 89.8 | 180.416 | 7471.56 | -2201.44 | -429.65
| 9500 | 89.8 | 180.416 | 7471.91 | -2301.44 | -430.37
| 9600 | 89.8 | 180.416 | 7472.26 | -2401.44 | -431.1
| 9700 | 89.8 | 180.416 | 7472.61 | -2501.43 | -431.82
| 9800 | 89.8 | 180.416 | 7472.96 | -2601.43 | -432.55
| 9900 | 89.8 | 180.416 | 7473.31 | -2701.43 | -433.28
| 10000 | 89.8 | 180.416 | 7473.66 | -2801.43 | -434
| 10100 | 89.8 | 180.416 | 7474 | -2901.42 | -434.73
| 10200 | 89.8 | 180.416 | 7474.35 | -3001.42 | -435.46
| 10300 | 89.8 | 180.416 | 7474.7 | -3101.42 | -436.18
| 10400 | 89.8 | 180.416 | 7475.05 | -3201.41 | -436.91
| 10500 | 89.8 | 180.416 | 7475.4 | -3301.41 | -437.64
| 10600 | 89.8 | 180.416 | 7475.75 | -3401.41 | -438.36
| 10700 | 89.8 | 180.416 | 7476.1 | -3501.4 | -439.09
| 10800 | 89.8 | 180.416 | 7476.45 | -3601.4 | -439.82
| 10900 | 89.8 | 180.416 | 7476.79 | -3701.4 | -440.54
| 11000 | 89.8 | 180.416 | 7477.14 | -3801.39 | -441.27
| 11100 | 89.8 | 180.416 | 7477.49 | -3901.39 | -442
| 11200 | 89.8 | 180.416 | 7477.84 | -4001.39 | -442.72
| 11300 | 89.8 | 180.416 | 7478.19 | -4101.38 | -443.45
| 11400 | 89.8 | 180.416 | 7478.54 | -4201.38 | -444.18
| 11500 | 89.8 | 180.416 | 7478.89 | -4301.38 | -444.9
| 11600 | 89.8 | 180.416 | 7479.24 | -4401.37 | -445.63
| 11700 | 89.8 | 180.416 | 7479.59 | -4501.37 | -446.35
| 11800 | 89.8 | 180.416 | 7479.93 | -4601.37 | -447.08
| 11900 | 89.8 | 180.416 | 7480.28 | -4701.36 | -447.81
| 12000 | 89.8 | 180.416 | 7480.63 | -4801.36 | -448.53
| 12100 | 89.8 | 180.416 | 7480.98 | -4901.36 | -449.26
| 12200 | 89.8 | 180.416 | 7481.33 | -5001.35 | -449.99
| 12300 | 89.8 | 180.416 | 7481.68 | -5101.35 | -450.71
| 12400 | 89.8 | 180.416 | 7482.03 | -5201.35 | -451.44
| 12500 | 89.8 | 180.416 | 7482.38 | -5301.34 | -452.17
| 12600 | 89.8 | 180.416 | 7482.72 | -5401.34 | -452.89
| 12700 | 89.8 | 180.416 | 7483.07 | -5501.34 | -453.62
| 12800 | 89.8 | 180.416 | 7483.42 | -5601.33 | -454.35
| 12900 | 89.8 | 180.416 | 7483.77 | -5701.33 | -455.07
| 13000 | 89.8 | 180.416 | 7484.12 | -5801.33 | -455.8
| 13100 | 89.8 | 180.416 | 7484.47 | -5901.32 | -456.53
| 13200 | 89.8 | 180.416 | 7484.82 | -6001.32 | -457.25
| 13300 | 89.8 | 180.416 | 7485.17 | -6101.32 | -457.98
| 13400 | 89.8 | 180.416 | 7485.52 | -6201.31 | -458.7
| 13500 | 89.8 | 180.416 | 7485.86 | -6301.31 | -459.43
| 13600 | 89.8 | 180.416 | 7486.21 | -6401.31 | -460.16
| 13700 | 89.8 | 180.416 | 7486.56 | -6501.31 | -460.88
| 13800 | 89.8 | 180.416 | 7486.91 | -6601.3 | -461.61
| 13900 | 89.8 | 180.416 | 7487.26 | -6701.3 | -462.34
| 14000 | 89.8 | 180.416 | 7487.61 | -6801.3 | -463.06
| 14100 | 89.8 | 180.416 | 7487.96 | -6901.29 | -463.79
| 14200 | 89.8 | 180.416 | 7488.31 | -7001.29 | -464.52
| 14300 | 89.8 | 180.416 | 7488.65 | -7101.29 | -465.24
| 14400 | 89.8 | 180.416 | 7489 | -7201.28 | -465.97
| 14500 | 89.8 | 180.416 | 7489.35 | -7301.28 | -466.7
| 14600 | 89.8 | 180.416 | 7489.7 | -7401.28 | -467.42
| 14700 | 89.8 | 180.416 | 7490.05 | -7501.27 | -468.15
| 14800 | 89.8 | 180.416 | 7490.4 | -7601.27 | -468.88
| 14900 | 89.8 | 180.416 | 7490.75 | -7701.27 | -469.6
| 15000 | 89.8 | 180.416 | 7491.1 | -7801.26 | -470.33
| 15100 | 89.8 | 180.416 | 7491.45 | -7901.26 | -471.06
| 15200 | 89.8 | 180.416 | 7491.79 | -8001.26 | -471.78
| 15300 | 89.8 | 180.416 | 7492.14 | -8101.25 | -472.51
| 15400 | 89.8 | 180.416 | 7492.49 | -8201.25 | -473.23
| 15500 | 89.8 | 180.416 | 7492.84 | -8301.25 | -473.96
| 15600 | 89.8 | 180.416 | 7493.19 | -8401.24 | -474.69
| 15700 | 89.8 | 180.416 | 7493.54 | -8501.24 | -475.41
| 15800 | 89.8 | 180.416 | 7493.89 | -8601.24 | -476.14
| 15900 | 89.8 | 180.416 | 7494.24 | -8701.23 | -476.87
| 16000 | 89.8 | 180.416 | 7494.58 | -8801.23 | -477.59
| 16100 | 89.8 | 180.416 | 7494.93 | -8901.23 | -478.32
| 16200 | 89.8 | 180.416 | 7495.28 | -9001.22 | -479.05
| 16300 | 89.8 | 180.416 | 7495.63 | -9101.22 | -479.77
| 16400 | 89.8 | 180.416 | 7495.98 | -9201.22 | -480.5
| 16500 | 89.8 | 180.416 | 7496.33 | -9301.21 | -481.23
| 16600 | 89.8 | 180.416 | 7496.68 | -9401.21 | -481.95
| 16700 | 89.8 | 180.416 | 7497.03 | -9501.21 | -482.68
| 16800 | 89.8 | 180.416 | 7497.38 | -9601.2 | -483.41
| 16900 | 89.8 | 180.416 | 7497.72 | -9701.2 | -484.13
| 17000 | 89.8 | 180.416 | 7498.07 | -9801.2 | -484.86
| 17100 | 89.8 | 180.416 | 7498.42 | -9901.19 | -485.58
| 17200 | 89.8 | 180.416 | 7498.77 | -10001.19 | -486.31
| 17300 | 89.8 | 180.416 | 7499.12 | -10101.19 | -487.04
| 17400 | 89.8 | 180.416 | 7499.47 | -10201.18 | -487.76
| 17500 | 89.8 | 180.416 | 7499.82 | -10301.18 | -488.49
| 17600 | 89.8 | 180.416 | 7500.17 | -10401.18 | -489.22
| 17700 | 89.8 | 180.416 | 7500.51 | -10501.18 | -489.94
| 17800 | 89.8 | 180.416 | 7500.86 | -10601.17 | -490.67
| 17839.11 | 89.8 | 180.416 | 7501 | -10640.28 | -490.95

## Lookup (hidden)
North Reference | RetunValue | Grid Type | ReturnValue | Deviation Indicator | ReturnValue
| 2 |  | 0 |  | 4
True |  | SPCS-Colorado Central-NAD27 |  | Directional
Grid |  | SPCS-Colorado Central-NAD83 |  | High Angle
|  | SPCS-Colorado North-NAD27 |  | Horizontal
SPCS-Colorado North-NAD83
SPCS-Colorado South-NAD27
SPCS-Colorado South-NAD83
UTM-Zone 12 NAD27
UTM-Zone 12 NAD83
UTM-Zone 13 NAD27
UTM-Zone 13 NAD83