## Data
Header Information | measured depth (ft) | inclination (°) | azimuth (°) | true vertical depth (ft) | northing +N/-S (ft) | easting +E/-W (ft)
Operator Name | 0 | 0 | 0 | 0 | 0 | 0
Kerr-McGee | 100 | 0 | 0 | 100 | 0 | 0
Operator Number | 200 | 0 | 0 | 200 | 0 | 0
47120 | 300 | 0 | 0 | 300 | 0 | 0
Well Name and Number | 400 | 0 | 0 | 400 | 0 | 0
Kerr 4N-12HZ | 500 | 0 | 0 | 500 | 0 | 0
API Number (if available) | 600 | 0 | 0 | 600 | 0 | 0
| 700 | 0 | 0 | 700 | 0 | 0
Location: QQ SEC TWP RGE | 800 | 0 | 0 | 800 | 0 | 0
SESW Sec 13-T2N-R67W | 900 | 0 | 0 | 900 | 0 | 0
Citing Type: Planned or Actual | 1000 | 0 | 0 | 1000 | 0 | 0
Planned | 1100 | 0 | 0 | 1100 | 0 | 0
Deviation Indicator | 1200 | 0 | 0 | 1200 | 0 | 0
Horizontal | 1300 | 0 | 0 | 1300 | 0 | 0
North Reference | 1400 | 0 | 0 | 1400 | 0 | 0
True | 1500 | 2 | 154.183 | 1499.98 | -1.57 | 0.76
Grid Type | 1562.44 | 3.249 | 154.183 | 1562.36 | -4.14 | 2.01
#VALUE! | 1600 | 3.249 | 154.183 | 1599.85 | -6.06 | 2.93
| 1700 | 3.249 | 154.183 | 1699.69 | -11.16 | 5.4
| 1800 | 3.249 | 154.183 | 1799.53 | -16.26 | 7.87
| 1900 | 3.249 | 154.183 | 1899.37 | -21.37 | 10.34
| 2000 | 3.249 | 154.183 | 1999.21 | -26.47 | 12.8
| 2100 | 3.249 | 154.183 | 2099.05 | -31.57 | 15.27
| 2200 | 3.249 | 154.183 | 2198.89 | -36.67 | 17.74
| 2300 | 3.249 | 154.183 | 2298.73 | -41.77 | 20.21
| 2400 | 3.249 | 154.183 | 2398.57 | -46.87 | 22.68
| 2500 | 3.249 | 154.183 | 2498.41 | -51.98 | 25.14
| 2600 | 3.249 | 154.183 | 2598.25 | -57.08 | 27.61
| 2700 | 3.249 | 154.183 | 2698.08 | -62.18 | 30.08
| 2800 | 3.249 | 154.183 | 2797.92 | -67.28 | 32.55
| 2900 | 3.249 | 154.183 | 2897.76 | -72.38 | 35.02
| 3000 | 3.249 | 154.183 | 2997.6 | -77.48 | 37.49
| 3100 | 3.249 | 154.183 | 3097.44 | -82.59 | 39.95
| 3200 | 3.249 | 154.183 | 3197.28 | -87.69 | 42.42
| 3300 | 3.249 | 154.183 | 3297.12 | -92.79 | 44.89
| 3400 | 3.249 | 154.183 | 3396.96 | -97.89 | 47.36
| 3500 | 3.249 | 154.183 | 3496.8 | -102.99 | 49.83
| 3600 | 3.249 | 154.183 | 3596.64 | -108.09 | 52.29
| 3700 | 3.249 | 154.183 | 3696.48 | -113.2 | 54.76
| 3800 | 3.249 | 154.183 | 3796.32 | -118.3 | 57.23
| 3900 | 3.249 | 154.183 | 3896.16 | -123.4 | 59.7
| 4000 | 3.249 | 154.183 | 3996 | -128.5 | 62.17
| 4100 | 3.249 | 154.183 | 4095.83 | -133.6 | 64.63
| 4200 | 3.249 | 154.183 | 4195.67 | -138.7 | 67.1
| 4300 | 3.249 | 154.183 | 4295.51 | -143.81 | 69.57
| 4400 | 3.249 | 154.183 | 4395.35 | -148.91 | 72.04
| 4500 | 3.249 | 154.183 | 4495.19 | -154.01 | 74.51
| 4600 | 3.249 | 154.183 | 4595.03 | -159.11 | 76.97
| 4700 | 3.249 | 154.183 | 4694.87 | -164.21 | 79.44
| 4800 | 3.249 | 154.183 | 4794.71 | -169.31 | 81.91
| 4900 | 3.249 | 154.183 | 4894.55 | -174.42 | 84.38
| 5000 | 3.249 | 154.183 | 4994.39 | -179.52 | 86.85
| 5100 | 3.249 | 154.183 | 5094.23 | -184.62 | 89.31
| 5200 | 3.249 | 154.183 | 5194.07 | -189.72 | 91.78
| 5300 | 3.249 | 154.183 | 5293.91 | -194.82 | 94.25
| 5400 | 3.249 | 154.183 | 5393.75 | -199.92 | 96.72
| 5500 | 3.249 | 154.183 | 5493.58 | -205.03 | 99.19
| 5600 | 3.249 | 154.183 | 5593.42 | -210.13 | 101.66
| 5700 | 3.249 | 154.183 | 5693.26 | -215.23 | 104.12
| 5800 | 3.249 | 154.183 | 5793.1 | -220.33 | 106.59
| 5900 | 3.249 | 154.183 | 5892.94 | -225.43 | 109.06
| 6000 | 3.249 | 154.183 | 5992.78 | -230.53 | 111.53
| 6100 | 3.249 | 154.183 | 6092.62 | -235.64 | 114
| 6200 | 3.249 | 154.183 | 6192.46 | -240.74 | 116.46
| 6300 | 3.249 | 154.183 | 6292.3 | -245.84 | 118.93
| 6400 | 3.249 | 154.183 | 6392.14 | -250.94 | 121.4
| 6500 | 3.249 | 154.183 | 6491.98 | -256.04 | 123.87
| 6600 | 3.249 | 154.183 | 6591.82 | -261.14 | 126.34
| 6634.29 | 3.249 | 154.183 | 6626.05 | -262.89 | 127.18
| 6650 | 1.963 | 133.592 | 6641.75 | -263.48 | 127.57
| 6700 | 3.92 | 21.524 | 6691.7 | -262.48 | 128.82
| 6750 | 8.768 | 9.505 | 6741.38 | -257.13 | 130.08
| 6800 | 13.725 | 6.065 | 6790.41 | -247.46 | 131.33
| 6850 | 18.705 | 4.431 | 6838.41 | -233.56 | 132.58
| 6900 | 23.693 | 3.466 | 6885.01 | -215.53 | 133.81
| 6950 | 28.684 | 2.821 | 6929.86 | -193.5 | 135.01
| 7000 | 33.679 | 2.354 | 6972.62 | -167.65 | 136.17
| 7050 | 38.674 | 1.995 | 7012.97 | -138.17 | 137.28
| 7100 | 43.671 | 1.707 | 7050.6 | -105.28 | 138.34
| 7150 | 48.668 | 1.467 | 7085.21 | -69.24 | 139.33
| 7200 | 53.665 | 1.261 | 7116.56 | -30.31 | 140.26
| 7250 | 58.663 | 1.08 | 7144.39 | 11.2 | 141.1
| 7300 | 63.661 | 0.918 | 7168.5 | 54.98 | 141.87
| 7350 | 68.659 | 0.769 | 7188.7 | 100.69 | 142.54
| 7400 | 73.657 | 0.63 | 7204.84 | 147.99 | 143.12
| 7450 | 78.656 | 0.498 | 7216.8 | 196.52 | 143.59
| 7500 | 83.654 | 0.37 | 7224.49 | 245.91 | 143.97
| 7550 | 88.652 | 0.245 | 7227.84 | 295.78 | 144.23
| 7563.18 | 89.97 | 0.212 | 7228 | 308.96 | 144.29
| 7600 | 89.97 | 0.212 | 7228.02 | 345.78 | 144.42
| 7700 | 89.97 | 0.212 | 7228.07 | 445.78 | 144.79
| 7800 | 89.97 | 0.212 | 7228.12 | 545.78 | 145.16
| 7900 | 89.97 | 0.212 | 7228.18 | 645.78 | 145.53
| 8000 | 89.97 | 0.212 | 7228.23 | 745.78 | 145.9
| 8100 | 89.97 | 0.212 | 7228.28 | 845.78 | 146.27
| 8200 | 89.97 | 0.212 | 7228.33 | 945.78 | 146.64
| 8300 | 89.97 | 0.212 | 7228.38 | 1045.78 | 147.01
| 8400 | 89.97 | 0.212 | 7228.44 | 1145.78 | 147.38
| 8500 | 89.97 | 0.212 | 7228.49 | 1245.78 | 147.76
| 8600 | 89.97 | 0.212 | 7228.54 | 1345.78 | 148.13
| 8700 | 89.97 | 0.212 | 7228.59 | 1445.77 | 148.5
| 8800 | 89.97 | 0.212 | 7228.65 | 1545.77 | 148.87
| 8900 | 89.97 | 0.212 | 7228.7 | 1645.77 | 149.24
| 9000 | 89.97 | 0.212 | 7228.75 | 1745.77 | 149.61
| 9100 | 89.97 | 0.212 | 7228.8 | 1845.77 | 149.98
| 9200 | 89.97 | 0.212 | 7228.86 | 1945.77 | 150.35
| 9300 | 89.97 | 0.212 | 7228.91 | 2045.77 | 150.72
| 9400 | 89.97 | 0.212 | 7228.96 | 2145.77 | 151.09
| 9500 | 89.97 | 0.212 | 7229.01 | 2245.77 | 151.46
| 9600 | 89.97 | 0.212 | 7229.06 | 2345.77 | 151.83
| 9700 | 89.97 | 0.212 | 7229.12 | 2445.77 | 152.2
| 9800 | 89.97 | 0.212 | 7229.17 | 2545.77 | 152.57
| 9900 | 89.97 | 0.212 | 7229.22 | 2645.77 | 152.94
| 10000 | 89.97 | 0.212 | 7229.27 | 2745.77 | 153.31
| 10100 | 89.97 | 0.212 | 7229.33 | 2845.76 | 153.68
| 10200 | 89.97 | 0.212 | 7229.38 | 2945.76 | 154.05
| 10300 | 89.97 | 0.212 | 7229.43 | 3045.76 | 154.42
| 10400 | 89.97 | 0.212 | 7229.48 | 3145.76 | 154.79
| 10500 | 89.97 | 0.212 | 7229.53 | 3245.76 | 155.16
| 10600 | 89.97 | 0.212 | 7229.59 | 3345.76 | 155.53
| 10700 | 89.97 | 0.212 | 7229.64 | 3445.76 | 155.9
| 10800 | 89.97 | 0.212 | 7229.69 | 3545.76 | 156.27
| 10900 | 89.97 | 0.212 | 7229.74 | 3645.76 | 156.64
| 11000 | 89.97 | 0.212 | 7229.8 | 3745.76 | 157.01
| 11100 | 89.97 | 0.212 | 7229.85 | 3845.76 | 157.38
| 11200 | 89.97 | 0.212 | 7229.9 | 3945.76 | 157.75
| 11300 | 89.97 | 0.212 | 7229.95 | 4045.76 | 158.12
| 11400 | 89.97 | 0.212 | 7230 | 4145.76 | 158.49
| 11500 | 89.97 | 0.212 | 7230.06 | 4245.75 | 158.86
| 11600 | 89.97 | 0.212 | 7230.11 | 4345.75 | 159.23
| 11700 | 89.97 | 0.212 | 7230.16 | 4445.75 | 159.6
| 11800 | 89.97 | 0.212 | 7230.21 | 4545.75 | 159.97
| 11900 | 89.97 | 0.212 | 7230.27 | 4645.75 | 160.34
| 12000 | 89.97 | 0.212 | 7230.32 | 4745.75 | 160.72
| 12100 | 89.97 | 0.212 | 7230.37 | 4845.75 | 161.09
| 12200 | 89.97 | 0.212 | 7230.42 | 4945.75 | 161.46
| 12300 | 89.97 | 0.212 | 7230.47 | 5045.75 | 161.83
| 12400 | 89.97 | 0.212 | 7230.53 | 5145.75 | 162.2
| 12500 | 89.97 | 0.212 | 7230.58 | 5245.75 | 162.57
| 12600 | 89.97 | 0.212 | 7230.63 | 5345.75 | 162.94
| 12700 | 89.97 | 0.212 | 7230.68 | 5445.75 | 163.31
| 12800 | 89.97 | 0.212 | 7230.74 | 5545.75 | 163.68
| 12900 | 89.97 | 0.212 | 7230.79 | 5645.74 | 164.05
| 13000 | 89.97 | 0.212 | 7230.84 | 5745.74 | 164.42
| 13100 | 89.97 | 0.212 | 7230.89 | 5845.74 | 164.79
| 13200 | 89.97 | 0.212 | 7230.94 | 5945.74 | 165.16
| 13300 | 89.97 | 0.212 | 7231 | 6045.74 | 165.53
| 13400 | 89.97 | 0.212 | 7231.05 | 6145.74 | 165.9
| 13500 | 89.97 | 0.212 | 7231.1 | 6245.74 | 166.27
| 13600 | 89.97 | 0.212 | 7231.15 | 6345.74 | 166.64
| 13700 | 89.97 | 0.212 | 7231.21 | 6445.74 | 167.01
| 13800 | 89.97 | 0.212 | 7231.26 | 6545.74 | 167.38
| 13900 | 89.97 | 0.212 | 7231.31 | 6645.74 | 167.75
| 14000 | 89.97 | 0.212 | 7231.36 | 6745.74 | 168.12
| 14100 | 89.97 | 0.212 | 7231.41 | 6845.74 | 168.49
| 14200 | 89.97 | 0.212 | 7231.47 | 6945.74 | 168.86
| 14300 | 89.97 | 0.212 | 7231.52 | 7045.74 | 169.23
| 14400 | 89.97 | 0.212 | 7231.57 | 7145.73 | 169.6
| 14500 | 89.97 | 0.212 | 7231.62 | 7245.73 | 169.97
| 14600 | 89.97 | 0.212 | 7231.68 | 7345.73 | 170.34
| 14700 | 89.97 | 0.212 | 7231.73 | 7445.73 | 170.71
| 14800 | 89.97 | 0.212 | 7231.78 | 7545.73 | 171.08
| 14900 | 89.97 | 0.212 | 7231.83 | 7645.73 | 171.45
| 15000 | 89.97 | 0.212 | 7231.88 | 7745.73 | 171.82
| 15100 | 89.97 | 0.212 | 7231.94 | 7845.73 | 172.19
| 15200 | 89.97 | 0.212 | 7231.99 | 7945.73 | 172.56
| 15300 | 89.97 | 0.212 | 7232.04 | 8045.73 | 172.93
| 15400 | 89.97 | 0.212 | 7232.09 | 8145.73 | 173.3
| 15500 | 89.97 | 0.212 | 7232.15 | 8245.73 | 173.67
| 15600 | 89.97 | 0.212 | 7232.2 | 8345.73 | 174.05
| 15700 | 89.97 | 0.212 | 7232.25 | 8445.73 | 174.42
| 15800 | 89.97 | 0.212 | 7232.3 | 8545.72 | 174.79
| 15900 | 89.97 | 0.212 | 7232.36 | 8645.72 | 175.16
| 16000 | 89.97 | 0.212 | 7232.41 | 8745.72 | 175.53
| 16100 | 89.97 | 0.212 | 7232.46 | 8845.72 | 175.9
| 16200 | 89.97 | 0.212 | 7232.51 | 8945.72 | 176.27
| 16300 | 89.97 | 0.212 | 7232.56 | 9045.72 | 176.64
| 16400 | 89.97 | 0.212 | 7232.62 | 9145.72 | 177.01
| 16500 | 89.97 | 0.212 | 7232.67 | 9245.72 | 177.38
| 16600 | 89.97 | 0.212 | 7232.72 | 9345.72 | 177.75
| 16700 | 89.97 | 0.212 | 7232.77 | 9445.72 | 178.12
| 16800 | 89.97 | 0.212 | 7232.83 | 9545.72 | 178.49
| 16900 | 89.97 | 0.212 | 7232.88 | 9645.72 | 178.86
| 17000 | 89.97 | 0.212 | 7232.93 | 9745.72 | 179.23
| 17100 | 89.97 | 0.212 | 7232.98 | 9845.72 | 179.6
| 17134.7 | 89.97 | 0.212 | 7233 | 9880.42 | 179.73

## Lookup (hidden)
North Reference | RetunValue | Grid Type | ReturnValue | Deviation Indicator | ReturnValue
| 2 |  | 0 |  | 4
True |  | SPCS-Colorado Central-NAD27 |  | Directional
Grid |  | SPCS-Colorado Central-NAD83 |  | High Angle
|  | SPCS-Colorado North-NAD27 |  | Horizontal
SPCS-Colorado North-NAD83
SPCS-Colorado South-NAD27
SPCS-Colorado South-NAD83
UTM-Zone 12 NAD27
UTM-Zone 12 NAD83
UTM-Zone 13 NAD27
UTM-Zone 13 NAD83