## Data
Header Information | measured depth (ft) | inclination (°) | azimuth (°) | true vertical depth (ft) | northing +N/-S (ft) | easting +E/-W (ft)
Operator Name | 0 | 0 | 69 | 0 | 0 | 0
KERR-MCGEE | 17 | 0 | 69 | 17 | 0 | 0
Operator Number | 117 | 0 | 69 | 117 | 0 | 0
47120 | 217 | 0 | 69 | 217 | 0 | 0
Well Name and Number | 317 | 0 | 69 | 317 | 0 | 0
SPURLING 14N-34HZ | 417 | 0 | 69 | 417 | 0 | 0
API Number (if available) | 517 | 0 | 69 | 517 | 0 | 0
| 590 | 0 | 69 | 590 | 0 | 0
Location: QQ SEC TWP RGE | 617 | 0 | 69 | 617 | 0 | 0
NWNW SEC.34-T2N-R67W | 717 | 0 | 69 | 717 | 0 | 0
Citing Type: Planned or Actual | 817 | 0 | 69 | 817 | 0 | 0
PLANNED | 917 | 0 | 69 | 917 | 0 | 0
Deviation Indicator | 1017 | 0 | 69 | 1017 | 0 | 0
Horizontal | 1100 | 0 | 69 | 1100 | 0 | 0
North Reference | 1117 | 0.34 | 69 | 1117 | 0.02 | 0.05
True | 1217 | 2.34 | 69 | 1216.97 | 0.86 | 2.23
Grid Type | 1317 | 4.34 | 69 | 1316.79 | 2.94 | 7.67
#VALUE! | 1417 | 6.34 | 69 | 1416.35 | 6.28 | 16.36
| 1517 | 8.34 | 69 | 1515.53 | 10.86 | 28.28
| 1617 | 10.34 | 69 | 1614.2 | 16.67 | 43.43
| 1650 | 11 | 69 | 1646.63 | 18.86 | 49.14
| 1717 | 11 | 69 | 1712.4 | 23.44 | 61.07
| 1817 | 11 | 69 | 1810.56 | 30.28 | 78.89
| 1917 | 11 | 69 | 1908.72 | 37.12 | 96.7
| 2017 | 11 | 69 | 2006.88 | 43.96 | 114.51
| 2117 | 11 | 69 | 2105.05 | 50.8 | 132.33
| 2217 | 11 | 69 | 2203.21 | 57.63 | 150.14
| 2317 | 11 | 69 | 2301.37 | 64.47 | 167.95
| 2417 | 11 | 69 | 2399.54 | 71.31 | 185.77
| 2517 | 11 | 69 | 2497.7 | 78.15 | 203.58
| 2617 | 11 | 69 | 2595.86 | 84.99 | 221.4
| 2717 | 11 | 69 | 2694.02 | 91.82 | 239.21
| 2817 | 11 | 69 | 2792.19 | 98.66 | 257.02
| 2917 | 11 | 69 | 2890.35 | 105.5 | 274.84
| 3017 | 11 | 69 | 2988.51 | 112.34 | 292.65
| 3117 | 11 | 69 | 3086.67 | 119.18 | 310.46
| 3217 | 11 | 69 | 3184.84 | 126.01 | 328.28
| 3317 | 11 | 69 | 3283 | 132.85 | 346.09
| 3417 | 11 | 69 | 3381.16 | 139.69 | 363.9
| 3517 | 11 | 69 | 3479.33 | 146.53 | 381.72
| 3617 | 11 | 69 | 3577.49 | 153.37 | 399.53
| 3717 | 11 | 69 | 3675.65 | 160.2 | 417.34
| 3817 | 11 | 69 | 3773.81 | 167.04 | 435.16
| 3917 | 11 | 69 | 3871.98 | 173.88 | 452.97
| 4017 | 11 | 69 | 3970.14 | 180.72 | 470.79
| 4117 | 11 | 69 | 4068.3 | 187.56 | 488.6
| 4217 | 11 | 69 | 4166.46 | 194.39 | 506.41
| 4317 | 11 | 69 | 4264.63 | 201.23 | 524.23
| 4417 | 11 | 69 | 4362.79 | 208.07 | 542.04
| 4517 | 11 | 69 | 4460.95 | 214.91 | 559.85
| 4617 | 11 | 69 | 4559.12 | 221.75 | 577.67
| 4717 | 11 | 69 | 4657.28 | 228.58 | 595.48
| 4746.26 | 11 | 69 | 4686 | 230.58 | 600.69
| 4817 | 11 | 69 | 4755.44 | 235.42 | 613.29
| 4917 | 11 | 69 | 4853.6 | 242.26 | 631.11
| 5017 | 11 | 69 | 4951.77 | 249.1 | 648.92
| 5117 | 11 | 69 | 5049.93 | 255.94 | 666.73
| 5192.46 | 11 | 69 | 5124 | 261.1 | 680.18
| 5217 | 11 | 69 | 5148.09 | 262.77 | 684.55
| 5317 | 11 | 69 | 5246.25 | 269.61 | 702.36
| 5417 | 11 | 69 | 5344.42 | 276.45 | 720.17
| 5517 | 11 | 69 | 5442.58 | 283.29 | 737.99
| 5617 | 11 | 69 | 5540.74 | 290.13 | 755.8
| 5717 | 11 | 69 | 5638.91 | 296.96 | 773.62
| 5817 | 11 | 69 | 5737.07 | 303.8 | 791.43
| 5825.08 | 11 | 69 | 5745 | 304.35 | 792.87
| 5917 | 9.162 | 69 | 5835.5 | 310.12 | 807.89
| 6017 | 7.162 | 69 | 5934.48 | 315.21 | 821.14
| 6117 | 5.162 | 69 | 6033.9 | 319.05 | 831.16
| 6217 | 3.162 | 69 | 6133.63 | 321.65 | 837.94
| 6317 | 1.162 | 69 | 6233.55 | 323.01 | 841.46
| 6375.08 | 0 | 180.182 | 6291.63 | 323.22 | 842.01
| 6417 | 0 | 180.182 | 6333.55 | 323.22 | 842.01
| 6517 | 0 | 180.182 | 6433.55 | 323.22 | 842.01
| 6617 | 0 | 180.182 | 6533.55 | 323.22 | 842.01
| 6717 | 0 | 180.182 | 6633.55 | 323.22 | 842.01
| 6817 | 0 | 180.182 | 6733.55 | 323.22 | 842.01
| 6852.5 | 0 | 180.182 | 6769.05 | 323.22 | 842.01
| 6917 | 0 | 180.182 | 6833.55 | 323.22 | 842.01
| 6952.5 | 0 | 180.182 | 6869.05 | 323.22 | 842.01
| 7017 | 6.45 | 180.182 | 6933.41 | 319.59 | 842
| 7117 | 16.45 | 180.182 | 7031.3 | 299.76 | 841.93
| 7217 | 26.45 | 180.182 | 7124.25 | 263.24 | 841.82
| 7317 | 36.45 | 180.182 | 7209.45 | 211.13 | 841.65
| 7417 | 46.45 | 180.182 | 7284.31 | 145.02 | 841.44
| 7435.74 | 48.324 | 180.182 | 7297 | 131.23 | 841.4
| 7517 | 56.45 | 180.182 | 7346.55 | 66.91 | 841.19
| 7534.5 | 58.2 | 180.182 | 7356 | 52.18 | 841.15
| 7617 | 66.45 | 180.182 | 7394.28 | -20.81 | 840.91
| 7675.89 | 72.339 | 180.182 | 7415 | -75.91 | 840.74
| 7717 | 76.45 | 180.182 | 7426.06 | -115.5 | 840.61
| 7817 | 86.45 | 180.182 | 7440.91 | -214.26 | 840.3
| 7851.55 | 89.905 | 180.182 | 7442 | -248.79 | 840.19
| 7917 | 89.905 | 180.182 | 7442.11 | -314.24 | 839.98
| 8017 | 89.905 | 180.182 | 7442.28 | -414.24 | 839.66
| 8117 | 89.905 | 180.182 | 7442.45 | -514.24 | 839.35
| 8217 | 89.905 | 180.182 | 7442.61 | -614.24 | 839.03
| 8317 | 89.905 | 180.182 | 7442.78 | -714.24 | 838.71
| 8417 | 89.905 | 180.182 | 7442.95 | -814.23 | 838.39
| 8517 | 89.905 | 180.182 | 7443.11 | -914.23 | 838.08
| 8617 | 89.905 | 180.182 | 7443.28 | -1014.23 | 837.76
| 8717 | 89.905 | 180.182 | 7443.45 | -1114.23 | 837.44
| 8817 | 89.905 | 180.182 | 7443.61 | -1214.23 | 837.12
| 8917 | 89.905 | 180.182 | 7443.78 | -1314.23 | 836.81
| 9017 | 89.905 | 180.182 | 7443.94 | -1414.23 | 836.49
| 9117 | 89.905 | 180.182 | 7444.11 | -1514.23 | 836.17
| 9217 | 89.905 | 180.182 | 7444.28 | -1614.23 | 835.85
| 9317 | 89.905 | 180.182 | 7444.44 | -1714.23 | 835.54
| 9417 | 89.905 | 180.182 | 7444.61 | -1814.23 | 835.22
| 9517 | 89.905 | 180.182 | 7444.78 | -1914.23 | 834.9
| 9617 | 89.905 | 180.182 | 7444.94 | -2014.23 | 834.58
| 9717 | 89.905 | 180.182 | 7445.11 | -2114.23 | 834.26
| 9817 | 89.905 | 180.182 | 7445.28 | -2214.23 | 833.95
| 9917 | 89.905 | 180.182 | 7445.44 | -2314.23 | 833.63
| 10017 | 89.905 | 180.182 | 7445.61 | -2414.22 | 833.31
| 10117 | 89.905 | 180.182 | 7445.78 | -2514.22 | 832.99
| 10217 | 89.905 | 180.182 | 7445.94 | -2614.22 | 832.68
| 10317 | 89.905 | 180.182 | 7446.11 | -2714.22 | 832.36
| 10417 | 89.905 | 180.182 | 7446.27 | -2814.22 | 832.04
| 10517 | 89.905 | 180.182 | 7446.44 | -2914.22 | 831.72
| 10617 | 89.905 | 180.182 | 7446.61 | -3014.22 | 831.41
| 10717 | 89.905 | 180.182 | 7446.77 | -3114.22 | 831.09
| 10817 | 89.905 | 180.182 | 7446.94 | -3214.22 | 830.77
| 10917 | 89.905 | 180.182 | 7447.11 | -3314.22 | 830.45
| 11017 | 89.905 | 180.182 | 7447.27 | -3414.22 | 830.14
| 11117 | 89.905 | 180.182 | 7447.44 | -3514.22 | 829.82
| 11217 | 89.905 | 180.182 | 7447.61 | -3614.22 | 829.5
| 11317 | 89.905 | 180.182 | 7447.77 | -3714.22 | 829.18
| 11417 | 89.905 | 180.182 | 7447.94 | -3814.22 | 828.87
| 11517 | 89.905 | 180.182 | 7448.11 | -3914.21 | 828.55
| 11617 | 89.905 | 180.182 | 7448.27 | -4014.21 | 828.23
| 11717 | 89.905 | 180.182 | 7448.44 | -4114.21 | 827.91
| 11817 | 89.905 | 180.182 | 7448.61 | -4214.21 | 827.59
| 11917 | 89.905 | 180.182 | 7448.77 | -4314.21 | 827.28
| 12017 | 89.905 | 180.182 | 7448.94 | -4414.21 | 826.96
| 12054.09 | 89.905 | 180.182 | 7449 | -4451.3 | 826.84

## Lookup (hidden)
North Reference | RetunValue | Grid Type | ReturnValue | Deviation Indicator | ReturnValue
| 2 |  | 0 |  | 4
True |  | SPCS-Colorado Central-NAD27 |  | Directional
Grid |  | SPCS-Colorado Central-NAD83 |  | High Angle
|  | SPCS-Colorado North-NAD27 |  | Horizontal
SPCS-Colorado North-NAD83
SPCS-Colorado South-NAD27
SPCS-Colorado South-NAD83
UTM-Zone 12 NAD27
UTM-Zone 12 NAD83
UTM-Zone 13 NAD27
UTM-Zone 13 NAD83