## Data
Header Information | measured depth (ft) | inclination (°) | azimuth (°) | true vertical depth (ft) | northing +N/-S (ft) | easting +E/-W (ft)
Operator Name | 0 | 0 | 289.9 | 0 | 0 | 0
KERR-MCGEE | 17 | 0 | 289.9 | 17 | 0 | 0
Operator Number | 117 | 0 | 289.9 | 117 | 0 | 0
47120 | 217 | 0 | 289.9 | 217 | 0 | 0
Well Name and Number | 317 | 0 | 289.9 | 317 | 0 | 0
SPURLING 34N-34HZ | 417 | 0 | 289.9 | 417 | 0 | 0
API Number (if available) | 517 | 0 | 289.9 | 517 | 0 | 0
| 590 | 0 | 289.9 | 590 | 0 | 0
Location: QQ SEC TWP RGE | 617 | 0 | 289.9 | 617 | 0 | 0
NWNW SEC.34-T2N-R67W | 717 | 0 | 289.9 | 717 | 0 | 0
Citing Type: Planned or Actual | 817 | 0 | 289.9 | 817 | 0 | 0
PLANNED | 917 | 0 | 289.9 | 917 | 0 | 0
Deviation Indicator | 1017 | 0 | 289.9 | 1017 | 0 | 0
Horizontal | 1100 | 0 | 289.9 | 1100 | 0 | 0
North Reference | 1117 | 0.34 | 289.9 | 1117 | 0.02 | -0.05
True | 1217 | 2.34 | 289.9 | 1216.97 | 0.81 | -2.25
Grid Type | 1317 | 4.34 | 289.9 | 1316.79 | 2.8 | -7.72
#VALUE! | 1417 | 6.34 | 289.9 | 1416.35 | 5.96 | -16.47
| 1517 | 8.34 | 289.9 | 1515.53 | 10.31 | -28.49
| 1617 | 10.34 | 289.9 | 1614.2 | 15.84 | -43.75
| 1650 | 11 | 289.9 | 1646.63 | 17.92 | -49.49
| 1717 | 11 | 289.9 | 1712.4 | 22.27 | -61.51
| 1817 | 11 | 289.9 | 1810.56 | 28.76 | -79.45
| 1917 | 11 | 289.9 | 1908.72 | 35.26 | -97.4
| 2017 | 11 | 289.9 | 2006.88 | 41.75 | -115.34
| 2117 | 11 | 289.9 | 2105.05 | 48.25 | -133.28
| 2217 | 11 | 289.9 | 2203.21 | 54.74 | -151.22
| 2317 | 11 | 289.9 | 2301.37 | 61.24 | -169.16
| 2417 | 11 | 289.9 | 2399.54 | 67.73 | -187.1
| 2517 | 11 | 289.9 | 2497.7 | 74.23 | -205.04
| 2617 | 11 | 289.9 | 2595.86 | 80.72 | -222.99
| 2717 | 11 | 289.9 | 2694.02 | 87.21 | -240.93
| 2817 | 11 | 289.9 | 2792.19 | 93.71 | -258.87
| 2917 | 11 | 289.9 | 2890.35 | 100.2 | -276.81
| 3017 | 11 | 289.9 | 2988.51 | 106.7 | -294.75
| 3117 | 11 | 289.9 | 3086.67 | 113.19 | -312.69
| 3217 | 11 | 289.9 | 3184.84 | 119.69 | -330.64
| 3317 | 11 | 289.9 | 3283 | 126.18 | -348.58
| 3417 | 11 | 289.9 | 3381.16 | 132.68 | -366.52
| 3517 | 11 | 289.9 | 3479.33 | 139.17 | -384.46
| 3617 | 11 | 289.9 | 3577.49 | 145.67 | -402.4
| 3717 | 11 | 289.9 | 3675.65 | 152.16 | -420.34
| 3817 | 11 | 289.9 | 3773.81 | 158.66 | -438.28
| 3917 | 11 | 289.9 | 3871.98 | 165.15 | -456.23
| 4017 | 11 | 289.9 | 3970.14 | 171.65 | -474.17
| 4117 | 11 | 289.9 | 4068.3 | 178.14 | -492.11
| 4217 | 11 | 289.9 | 4166.46 | 184.64 | -510.05
| 4317 | 11 | 289.9 | 4264.63 | 191.13 | -527.99
| 4417 | 11 | 289.9 | 4362.79 | 197.63 | -545.93
| 4517 | 11 | 289.9 | 4460.95 | 204.12 | -563.88
| 4617 | 11 | 289.9 | 4559.12 | 210.61 | -581.82
| 4717 | 11 | 289.9 | 4657.28 | 217.11 | -599.76
| 4746.26 | 11 | 289.9 | 4686 | 219.01 | -605.01
| 4817 | 11 | 289.9 | 4755.44 | 223.6 | -617.7
| 4917 | 11 | 289.9 | 4853.6 | 230.1 | -635.64
| 5017 | 11 | 289.9 | 4951.77 | 236.59 | -653.58
| 5117 | 11 | 289.9 | 5049.93 | 243.09 | -671.52
| 5192.46 | 11 | 289.9 | 5124 | 247.99 | -685.06
| 5217 | 11 | 289.9 | 5148.09 | 249.58 | -689.47
| 5317 | 11 | 289.9 | 5246.25 | 256.08 | -707.41
| 5417 | 11 | 289.9 | 5344.42 | 262.57 | -725.35
| 5517 | 11 | 289.9 | 5442.58 | 269.07 | -743.29
| 5617 | 11 | 289.9 | 5540.74 | 275.56 | -761.23
| 5717 | 11 | 289.9 | 5638.91 | 282.06 | -779.17
| 5817 | 11 | 289.9 | 5737.07 | 288.55 | -797.12
| 5917 | 11 | 289.9 | 5835.23 | 295.05 | -815.06
| 5994.19 | 11 | 289.9 | 5911 | 300.06 | -828.91
| 6017 | 10.544 | 289.9 | 5933.41 | 301.51 | -832.91
| 6117 | 8.544 | 289.9 | 6032.02 | 307.15 | -848.5
| 6217 | 6.544 | 289.9 | 6131.15 | 311.62 | -860.85
| 6317 | 4.544 | 289.9 | 6230.68 | 314.91 | -869.93
| 6417 | 2.544 | 289.9 | 6330.48 | 317.01 | -875.74
| 6517 | 0.544 | 289.9 | 6430.44 | 317.93 | -878.28
| 6544.19 | 0 | 180.177 | 6457.63 | 317.98 | -878.4
| 6617 | 0 | 180.177 | 6530.44 | 317.98 | -878.4
| 6717 | 0 | 180.177 | 6630.44 | 317.98 | -878.4
| 6817 | 0 | 180.177 | 6730.44 | 317.98 | -878.4
| 6855.61 | 0 | 180.177 | 6769.05 | 317.98 | -878.4
| 6917 | 0 | 180.177 | 6830.44 | 317.98 | -878.4
| 6955.61 | 0 | 180.177 | 6869.05 | 317.98 | -878.4
| 7017 | 6.139 | 180.177 | 6930.32 | 314.69 | -878.41
| 7117 | 16.139 | 180.177 | 7028.31 | 295.39 | -878.47
| 7217 | 26.139 | 180.177 | 7121.47 | 259.38 | -878.58
| 7317 | 36.139 | 180.177 | 7206.95 | 207.73 | -878.74
| 7417 | 46.139 | 180.177 | 7282.16 | 142.03 | -878.94
| 7438.85 | 48.324 | 180.177 | 7297 | 125.99 | -878.99
| 7517 | 56.139 | 180.177 | 7344.83 | 64.26 | -879.18
| 7537.61 | 58.2 | 180.177 | 7356 | 46.94 | -879.23
| 7617 | 66.139 | 180.177 | 7393.04 | -23.21 | -879.45
| 7678.99 | 72.339 | 180.177 | 7415 | -81.15 | -879.63
| 7717 | 76.139 | 180.177 | 7425.32 | -117.72 | -879.74
| 7817 | 86.139 | 180.177 | 7440.71 | -216.4 | -880.05
| 7854.65 | 89.904 | 180.177 | 7442 | -254.02 | -880.16
| 7917 | 89.904 | 180.177 | 7442.11 | -316.37 | -880.36
| 8017 | 89.904 | 180.177 | 7442.28 | -416.37 | -880.67
| 8117 | 89.904 | 180.177 | 7442.44 | -516.37 | -880.97
| 8217 | 89.904 | 180.177 | 7442.61 | -616.37 | -881.28
| 8317 | 89.904 | 180.177 | 7442.78 | -716.37 | -881.59
| 8417 | 89.904 | 180.177 | 7442.94 | -816.37 | -881.9
| 8517 | 89.904 | 180.177 | 7443.11 | -916.37 | -882.21
| 8617 | 89.904 | 180.177 | 7443.28 | -1016.37 | -882.52
| 8717 | 89.904 | 180.177 | 7443.44 | -1116.37 | -882.83
| 8817 | 89.904 | 180.177 | 7443.61 | -1216.37 | -883.14
| 8917 | 89.904 | 180.177 | 7443.78 | -1316.37 | -883.45
| 9017 | 89.904 | 180.177 | 7443.94 | -1416.37 | -883.76
| 9117 | 89.904 | 180.177 | 7444.11 | -1516.36 | -884.06
| 9217 | 89.904 | 180.177 | 7444.28 | -1616.36 | -884.37
| 9317 | 89.904 | 180.177 | 7444.44 | -1716.36 | -884.68
| 9417 | 89.904 | 180.177 | 7444.61 | -1816.36 | -884.99
| 9517 | 89.904 | 180.177 | 7444.78 | -1916.36 | -885.3
| 9617 | 89.904 | 180.177 | 7444.94 | -2016.36 | -885.61
| 9717 | 89.904 | 180.177 | 7445.11 | -2116.36 | -885.92
| 9817 | 89.904 | 180.177 | 7445.28 | -2216.36 | -886.23
| 9917 | 89.904 | 180.177 | 7445.44 | -2316.36 | -886.54
| 10017 | 89.904 | 180.177 | 7445.61 | -2416.36 | -886.84
| 10117 | 89.904 | 180.177 | 7445.78 | -2516.36 | -887.15
| 10217 | 89.904 | 180.177 | 7445.94 | -2616.36 | -887.46
| 10317 | 89.904 | 180.177 | 7446.11 | -2716.36 | -887.77
| 10417 | 89.904 | 180.177 | 7446.28 | -2816.36 | -888.08
| 10517 | 89.904 | 180.177 | 7446.44 | -2916.36 | -888.39
| 10617 | 89.904 | 180.177 | 7446.61 | -3016.36 | -888.7
| 10717 | 89.904 | 180.177 | 7446.78 | -3116.35 | -889.01
| 10817 | 89.904 | 180.177 | 7446.94 | -3216.35 | -889.32
| 10917 | 89.904 | 180.177 | 7447.11 | -3316.35 | -889.63
| 11017 | 89.904 | 180.177 | 7447.28 | -3416.35 | -889.93
| 11117 | 89.904 | 180.177 | 7447.45 | -3516.35 | -890.24
| 11217 | 89.904 | 180.177 | 7447.61 | -3616.35 | -890.55
| 11317 | 89.904 | 180.177 | 7447.78 | -3716.35 | -890.86
| 11417 | 89.904 | 180.177 | 7447.95 | -3816.35 | -891.17
| 11517 | 89.904 | 180.177 | 7448.11 | -3916.35 | -891.48
| 11617 | 89.904 | 180.177 | 7448.28 | -4016.35 | -891.79
| 11717 | 89.904 | 180.177 | 7448.45 | -4116.35 | -892.1
| 11817 | 89.904 | 180.177 | 7448.61 | -4216.35 | -892.41
| 11917 | 89.904 | 180.177 | 7448.78 | -4316.35 | -892.71
| 12017 | 89.904 | 180.177 | 7448.95 | -4416.35 | -893.02
| 12049.36 | 89.904 | 180.177 | 7449 | -4448.71 | -893.12

## Lookup (hidden)
North Reference | RetunValue | Grid Type | ReturnValue | Deviation Indicator | ReturnValue
| 2 |  | 0 |  | 4
True |  | SPCS-Colorado Central-NAD27 |  | Directional
Grid |  | SPCS-Colorado Central-NAD83 |  | High Angle
|  | SPCS-Colorado North-NAD27 |  | Horizontal
SPCS-Colorado North-NAD83
SPCS-Colorado South-NAD27
SPCS-Colorado South-NAD83
UTM-Zone 12 NAD27
UTM-Zone 12 NAD83
UTM-Zone 13 NAD27
UTM-Zone 13 NAD83