## Data
Header Information | measured depth (ft) | inclination (°) | azimuth (°) | true vertical depth (ft) | northing +N/-S (ft) | easting +E/-W (ft)
Operator Name | 0 | 0 | 76 | 0 | 0 | 0
KERR-MCGEE | 17 | 0 | 76 | 17 | 0 | 0
Operator Number | 117 | 0 | 76 | 117 | 0 | 0
47120 | 217 | 0 | 76 | 217 | 0 | 0
Well Name and Number | 317 | 0 | 76 | 317 | 0 | 0
SPURLING 36C-34HZ | 417 | 0 | 76 | 417 | 0 | 0
API Number (if available) | 517 | 0 | 76 | 517 | 0 | 0
| 590 | 0 | 76 | 590 | 0 | 0
Location: QQ SEC TWP RGE | 617 | 0 | 76 | 617 | 0 | 0
NWNW SEC.34-T2N-R67W | 717 | 0 | 76 | 717 | 0 | 0
Citing Type: Planned or Actual | 817 | 0 | 76 | 817 | 0 | 0
PLANNED | 917 | 0 | 76 | 917 | 0 | 0
Deviation Indicator | 1017 | 0 | 76 | 1017 | 0 | 0
Horizontal | 1100 | 0 | 76 | 1100 | 0 | 0
North Reference | 1117 | 0.34 | 76 | 1117 | 0.01 | 0.05
True | 1217 | 2.34 | 76 | 1216.97 | 0.58 | 2.32
Grid Type | 1317 | 4.34 | 76 | 1316.79 | 1.99 | 7.97
#VALUE! | 1417 | 6.34 | 76 | 1416.35 | 4.24 | 17
| 1517 | 8.34 | 76 | 1515.53 | 7.33 | 29.4
| 1617 | 10.34 | 76 | 1614.2 | 11.26 | 45.14
| 1717 | 12.34 | 76 | 1712.24 | 16.01 | 64.22
| 1817 | 14.34 | 76 | 1809.54 | 21.59 | 86.61
| 1850 | 15 | 76 | 1841.46 | 23.62 | 94.72
| 1917 | 15 | 76 | 1906.18 | 27.81 | 111.54
| 2017 | 15 | 76 | 2002.77 | 34.07 | 136.65
| 2117 | 15 | 76 | 2099.36 | 40.33 | 161.77
| 2217 | 15 | 76 | 2195.96 | 46.59 | 186.88
| 2317 | 15 | 76 | 2292.55 | 52.86 | 211.99
| 2417 | 15 | 76 | 2389.14 | 59.12 | 237.11
| 2517 | 15 | 76 | 2485.73 | 65.38 | 262.22
| 2617 | 15 | 76 | 2582.33 | 71.64 | 287.33
| 2717 | 15 | 76 | 2678.92 | 77.9 | 312.45
| 2817 | 15 | 76 | 2775.51 | 84.16 | 337.56
| 2917 | 15 | 76 | 2872.1 | 90.42 | 362.67
| 3017 | 15 | 76 | 2968.7 | 96.69 | 387.79
| 3117 | 15 | 76 | 3065.29 | 102.95 | 412.9
| 3217 | 15 | 76 | 3161.88 | 109.21 | 438.01
| 3317 | 15 | 76 | 3258.48 | 115.47 | 463.12
| 3417 | 15 | 76 | 3355.07 | 121.73 | 488.24
| 3517 | 15 | 76 | 3451.66 | 127.99 | 513.35
| 3617 | 15 | 76 | 3548.25 | 134.25 | 538.46
| 3717 | 15 | 76 | 3644.85 | 140.52 | 563.58
| 3817 | 15 | 76 | 3741.44 | 146.78 | 588.69
| 3917 | 15 | 76 | 3838.03 | 153.04 | 613.8
| 4017 | 15 | 76 | 3934.62 | 159.3 | 638.92
| 4117 | 15 | 76 | 4031.22 | 165.56 | 664.03
| 4217 | 15 | 76 | 4127.81 | 171.82 | 689.14
| 4317 | 15 | 76 | 4224.4 | 178.08 | 714.26
| 4417 | 15 | 76 | 4320.99 | 184.35 | 739.37
| 4517 | 15 | 76 | 4417.59 | 190.61 | 764.48
| 4617 | 15 | 76 | 4514.18 | 196.87 | 789.6
| 4717 | 15 | 76 | 4610.77 | 203.13 | 814.71
| 4794.88 | 15 | 76 | 4686 | 208.01 | 834.27
| 4817 | 15 | 76 | 4707.36 | 209.39 | 839.82
| 4917 | 15 | 76 | 4803.96 | 215.65 | 864.93
| 5017 | 15 | 76 | 4900.55 | 221.91 | 890.05
| 5117 | 15 | 76 | 4997.14 | 228.18 | 915.16
| 5217 | 15 | 76 | 5093.73 | 234.44 | 940.27
| 5248.33 | 15 | 76 | 5124 | 236.4 | 948.14
| 5317 | 15 | 76 | 5190.33 | 240.7 | 965.39
| 5417 | 15 | 76 | 5286.92 | 246.96 | 990.5
| 5517 | 15 | 76 | 5383.51 | 253.22 | 1015.61
| 5617 | 15 | 76 | 5480.1 | 259.48 | 1040.73
| 5717 | 15 | 76 | 5576.7 | 265.74 | 1065.84
| 5817 | 15 | 76 | 5673.29 | 272 | 1090.95
| 5917 | 15 | 76 | 5769.88 | 278.27 | 1116.07
| 6017 | 15 | 76 | 5866.47 | 284.53 | 1141.18
| 6117 | 15 | 76 | 5963.07 | 290.79 | 1166.29
| 6160.41 | 15 | 76 | 6005 | 293.51 | 1177.19
| 6217 | 13.868 | 76 | 6059.8 | 296.92 | 1190.88
| 6317 | 11.868 | 76 | 6157.28 | 302.31 | 1212.49
| 6417 | 9.868 | 76 | 6255.49 | 306.87 | 1230.78
| 6517 | 7.868 | 76 | 6354.29 | 310.6 | 1245.74
| 6617 | 5.868 | 76 | 6453.56 | 313.49 | 1257.34
| 6717 | 3.868 | 76 | 6553.2 | 315.54 | 1265.58
| 6817 | 1.868 | 76 | 6653.07 | 316.75 | 1270.43
| 6910.41 | 0 | 180.181 | 6746.46 | 317.12 | 1271.91
| 6917 | 0 | 180.181 | 6753.05 | 317.12 | 1271.91
| 7017 | 0 | 180.181 | 6853.05 | 317.12 | 1271.91
| 7117 | 0 | 180.181 | 6953.05 | 317.12 | 1271.91
| 7141.99 | 0 | 180.181 | 6978.04 | 317.12 | 1271.91
| 7217 | 0 | 180.181 | 7053.05 | 317.12 | 1271.91
| 7242.99 | 0 | 180.181 | 7079.04 | 317.12 | 1271.91
| 7317 | 7.401 | 180.181 | 7152.84 | 312.35 | 1271.89
| 7417 | 17.401 | 180.181 | 7250.39 | 290.9 | 1271.83
| 7466.58 | 22.359 | 180.181 | 7297 | 274.05 | 1271.77
| 7517 | 27.401 | 180.181 | 7342.72 | 252.84 | 1271.71
| 7532.06 | 28.907 | 180.181 | 7356 | 245.74 | 1271.68
| 7601.98 | 35.899 | 180.181 | 7415 | 208.29 | 1271.57
| 7617 | 37.401 | 180.181 | 7427.05 | 199.33 | 1271.54
| 7715.82 | 47.283 | 180.181 | 7500 | 132.85 | 1271.33
| 7717 | 47.401 | 180.181 | 7500.8 | 131.98 | 1271.32
| 7817 | 57.401 | 180.181 | 7561.74 | 52.85 | 1271.07
| 7917 | 67.401 | 180.181 | 7608.01 | -35.66 | 1270.79
| 7976.57 | 73.358 | 180.181 | 7628 | -91.74 | 1270.62
| 8017 | 77.401 | 180.181 | 7638.2 | -130.85 | 1270.49
| 8117 | 87.401 | 180.181 | 7651.41 | -229.85 | 1270.18
| 8140.94 | 89.795 | 180.181 | 7652 | -253.78 | 1270.1
| 8217 | 89.795 | 180.181 | 7652.27 | -329.84 | 1269.86
| 8317 | 89.795 | 180.181 | 7652.63 | -429.84 | 1269.55
| 8417 | 89.795 | 180.181 | 7652.98 | -529.84 | 1269.23
| 8517 | 89.795 | 180.181 | 7653.34 | -629.84 | 1268.92
| 8617 | 89.795 | 180.181 | 7653.7 | -729.84 | 1268.6
| 8717 | 89.795 | 180.181 | 7654.05 | -829.83 | 1268.28
| 8817 | 89.795 | 180.181 | 7654.41 | -929.83 | 1267.97
| 8917 | 89.795 | 180.181 | 7654.77 | -1029.83 | 1267.65
| 9017 | 89.795 | 180.181 | 7655.13 | -1129.83 | 1267.34
| 9117 | 89.795 | 180.181 | 7655.48 | -1229.83 | 1267.02
| 9217 | 89.795 | 180.181 | 7655.84 | -1329.83 | 1266.7
| 9317 | 89.795 | 180.181 | 7656.2 | -1429.83 | 1266.39
| 9417 | 89.795 | 180.181 | 7656.56 | -1529.83 | 1266.07
| 9517 | 89.795 | 180.181 | 7656.91 | -1629.82 | 1265.75
| 9617 | 89.795 | 180.181 | 7657.27 | -1729.82 | 1265.44
| 9717 | 89.795 | 180.181 | 7657.63 | -1829.82 | 1265.12
| 9817 | 89.795 | 180.181 | 7657.99 | -1929.82 | 1264.81
| 9917 | 89.795 | 180.181 | 7658.34 | -2029.82 | 1264.49
| 10017 | 89.795 | 180.181 | 7658.7 | -2129.82 | 1264.17
| 10117 | 89.795 | 180.181 | 7659.06 | -2229.82 | 1263.86
| 10217 | 89.795 | 180.181 | 7659.42 | -2329.82 | 1263.54
| 10317 | 89.795 | 180.181 | 7659.77 | -2429.82 | 1263.23
| 10417 | 89.795 | 180.181 | 7660.13 | -2529.81 | 1262.91
| 10517 | 89.795 | 180.181 | 7660.49 | -2629.81 | 1262.59
| 10617 | 89.795 | 180.181 | 7660.85 | -2729.81 | 1262.28
| 10717 | 89.795 | 180.181 | 7661.2 | -2829.81 | 1261.96
| 10817 | 89.795 | 180.181 | 7661.56 | -2929.81 | 1261.65
| 10917 | 89.795 | 180.181 | 7661.92 | -3029.81 | 1261.33
| 11017 | 89.795 | 180.181 | 7662.27 | -3129.81 | 1261.01
| 11117 | 89.795 | 180.181 | 7662.63 | -3229.81 | 1260.7
| 11217 | 89.795 | 180.181 | 7662.99 | -3329.81 | 1260.38
| 11317 | 89.795 | 180.181 | 7663.35 | -3429.8 | 1260.06
| 11417 | 89.795 | 180.181 | 7663.7 | -3529.8 | 1259.75
| 11517 | 89.795 | 180.181 | 7664.06 | -3629.8 | 1259.43
| 11617 | 89.795 | 180.181 | 7664.42 | -3729.8 | 1259.12
| 11717 | 89.795 | 180.181 | 7664.78 | -3829.8 | 1258.8
| 11817 | 89.795 | 180.181 | 7665.13 | -3929.8 | 1258.48
| 11917 | 89.795 | 180.181 | 7665.49 | -4029.8 | 1258.17
| 12017 | 89.795 | 180.181 | 7665.85 | -4129.8 | 1257.85
| 12117 | 89.795 | 180.181 | 7666.21 | -4229.8 | 1257.54
| 12217 | 89.795 | 180.181 | 7666.56 | -4329.79 | 1257.22
| 12317 | 89.795 | 180.181 | 7666.92 | -4429.79 | 1256.9
| 12339.22 | 89.795 | 180.181 | 7667 | -4452.01 | 1256.83

## Lookup (hidden)
North Reference | RetunValue | Grid Type | ReturnValue | Deviation Indicator | ReturnValue
| 2 |  | 0 |  | 4
True |  | SPCS-Colorado Central-NAD27 |  | Directional
Grid |  | SPCS-Colorado Central-NAD83 |  | High Angle
|  | SPCS-Colorado North-NAD27 |  | Horizontal
SPCS-Colorado North-NAD83
SPCS-Colorado South-NAD27
SPCS-Colorado South-NAD83
UTM-Zone 12 NAD27
UTM-Zone 12 NAD83
UTM-Zone 13 NAD27
UTM-Zone 13 NAD83