## Data
Header Information | measured depth (ft) | inclination (°) | azimuth (°) | true vertical depth (ft) | northing +N/-S (ft) | easting +E/-W (ft)
Operator Name | 0 | 0 | 0 | 0 | 0 | 0
Encana Oil & Gas (USA) Inc. | 50 | 0.48 | 189.41 | 50 | -0.21 | -0.03
Operator Number | 100 | 0.34 | 133.72 | 100 | -0.52 | 0.04
100185 | 139 | 0.18 | 111.69 | 139 | -0.62 | 0.18
Well Name and Number | 169 | 1 | 301.6 | 169 | -0.5 | 0
EF11E-27 | 200 | 1.7 | 298.2 | 199.99 | -0.14 | -0.64
API Number (if available) | 231 | 3.4 | 284.9 | 230.96 | 0.31 | -1.93
05-045-20301 | 261 | 4.7 | 288.4 | 260.88 | 0.93 | -3.96
Location: QQ SEC TWP RGE | 292 | 5.4 | 292.9 | 291.76 | 1.9 | -6.5
SESE 27 5S 95W | 323 | 6.5 | 293.8 | 322.59 | 3.18 | -9.45
Citing Type: Planned or Actual | 353 | 7.3 | 294.5 | 352.37 | 4.65 | -12.74
Actual | 384 | 7.9 | 294.6 | 383.1 | 6.35 | -16.47
Deviation Indicator | 414 | 8.9 | 292.4 | 412.78 | 8.1 | -20.49
Directional | 445 | 9.7 | 292 | 443.37 | 9.99 | -25.13
North Reference | 476 | 10.4 | 293.2 | 473.9 | 12.07 | -30.12
True | 509 | 11.4 | 290.6 | 506.3 | 14.39 | -35.91
Grid Type | 555 | 13.1 | 289.9 | 551.25 | 17.76 | -45.07
#VALUE! | 600 | 14.1 | 286.5 | 594.99 | 21.06 | -55.12
| 646 | 15.2 | 288.1 | 639.49 | 24.52 | -66.23
| 692 | 16.3 | 289.9 | 683.77 | 28.59 | -78.03
| 738 | 17.6 | 288.5 | 727.77 | 33 | -90.69
| 783 | 18.5 | 288.7 | 770.55 | 37.45 | -103.91
| 829 | 20 | 291.4 | 813.98 | 42.66 | -118.15
| 875 | 21.4 | 292.6 | 857.01 | 48.75 | -133.22
| 921 | 23 | 292 | 899.6 | 55.34 | -149.3
| 966 | 24.3 | 291.3 | 940.82 | 62 | -166.08
| 1058 | 26.6 | 289.8 | 1023.89 | 75.86 | -203.1
| 1150 | 26.4 | 289.2 | 1106.22 | 89.56 | -241.8
| 1241 | 26.2 | 287.8 | 1187.8 | 102.35 | -280.03
| 1333 | 26.1 | 287.4 | 1270.38 | 114.61 | -318.68
| 1424 | 25.3 | 289.7 | 1352.38 | 127.15 | -356.09
| 1516 | 25.7 | 292 | 1435.42 | 141.25 | -393.09
| 1607 | 26.1 | 292.8 | 1517.28 | 156.4 | -429.84
| 1699 | 27.1 | 293 | 1599.54 | 172.43 | -467.78
| 1790 | 26.9 | 291.3 | 1680.63 | 188.01 | -506.04
| 1889 | 26.1 | 288.2 | 1769.23 | 202.95 | -547.6
| 1980 | 25.4 | 291.6 | 1851.2 | 216.39 | -584.77
| 2072 | 25.7 | 290.4 | 1934.2 | 230.6 | -621.81
| 2163 | 26.1 | 290.6 | 2016.06 | 244.52 | -659.04
| 2255 | 28.9 | 289.5 | 2097.66 | 259.07 | -698.95
| 2346 | 26.5 | 287.4 | 2178.23 | 272.48 | -739.06
| 2438 | 27 | 290.2 | 2260.38 | 285.83 | -778.24
| 2529 | 28.5 | 291.4 | 2340.91 | 300.89 | -817.85
| 2621 | 27.6 | 290.5 | 2422.11 | 316.36 | -858.24
| 2713 | 27.8 | 289.4 | 2503.56 | 330.95 | -898.44
| 2804 | 28.3 | 290.2 | 2583.88 | 345.45 | -938.7
| 2896 | 28.3 | 289.9 | 2664.88 | 360.4 | -979.68
| 2987 | 26.6 | 288.1 | 2745.63 | 374.07 | -1019.33
| 3079 | 27 | 289 | 2827.75 | 387.27 | -1058.65
| 3170 | 27.8 | 290.7 | 2908.54 | 401.5 | -1098.03
| 3262 | 25.5 | 290.1 | 2990.76 | 415.89 | -1136.7
| 3353 | 26 | 290.7 | 3072.73 | 429.67 | -1173.76
| 3445 | 28.6 | 292.5 | 3154.47 | 445.23 | -1212.97
| 3536 | 27.6 | 291.7 | 3234.75 | 461.36 | -1252.68
| 3627 | 28 | 290.6 | 3315.24 | 476.67 | -1292.26
| 3719 | 27.1 | 289.1 | 3396.81 | 491.12 | -1332.28
| 3810 | 27.3 | 288.2 | 3477.75 | 504.42 | -1371.69
| 3902 | 28.6 | 290.4 | 3559.02 | 518.69 | -1412.38
| 3993 | 26.3 | 291.8 | 3639.77 | 533.77 | -1451.52
| 4085 | 27.4 | 290.5 | 3721.85 | 548.75 | -1490.27
| 4177 | 27.8 | 291.5 | 3803.38 | 564.03 | -1530.06
| 4268 | 27.6 | 288.2 | 3883.96 | 578.39 | -1569.83
| 4360 | 28.8 | 290 | 3965.04 | 592.63 | -1610.9
| 4451 | 27.7 | 290.5 | 4045.2 | 607.53 | -1651.31
| 4543 | 28.6 | 289.6 | 4126.31 | 622.41 | -1692.09
| 4634 | 26.9 | 289.2 | 4206.84 | 636.49 | -1732.05
| 4726 | 28 | 288.7 | 4288.49 | 650.26 | -1772.16
| 4817 | 27.2 | 288.4 | 4369.13 | 663.67 | -1812.13
| 4909 | 28.1 | 291.1 | 4450.62 | 678.11 | -1852.3
| 5001 | 26.1 | 289.8 | 4532.52 | 692.76 | -1891.56
| 5092 | 26.3 | 292.5 | 4614.17 | 707.26 | -1929.02
| 5183 | 26.2 | 292.4 | 4695.79 | 722.63 | -1966.21
| 5275 | 26.1 | 291.6 | 4778.37 | 737.82 | -2003.81
| 5367 | 25.7 | 294.7 | 4861.14 | 753.6 | -2040.75
| 5458 | 27.6 | 294.9 | 4942.47 | 770.73 | -2077.8
| 5550 | 28.3 | 294.2 | 5023.73 | 788.64 | -2117.02
| 5641 | 27.3 | 291.8 | 5104.23 | 805.23 | -2156.07
| 5733 | 24.9 | 292.4 | 5186.84 | 820.45 | -2193.58
| 5824 | 26.6 | 290.5 | 5268.81 | 834.89 | -2230.37
| 5916 | 26.9 | 290.2 | 5350.96 | 849.29 | -2269.2
| 6008 | 25 | 287.4 | 5433.68 | 862.29 | -2307.29
| 6099 | 23 | 286.6 | 5516.81 | 873.12 | -2342.68
| 6191 | 21.5 | 287.3 | 5601.96 | 883.27 | -2376
| 6282 | 19.8 | 287.2 | 5687.11 | 892.78 | -2406.65
| 6374 | 17.9 | 284 | 5774.17 | 900.81 | -2435.25
| 6465 | 15.3 | 286.5 | 5861.38 | 907.61 | -2460.34
| 6557 | 14 | 284.8 | 5950.38 | 913.9 | -2482.74
| 6648 | 12.4 | 284.5 | 6038.98 | 919.16 | -2502.84
| 6740 | 10.7 | 281.5 | 6129.11 | 923.33 | -2520.77
| 6831 | 7.6 | 281.3 | 6218.94 | 926.2 | -2534.96
| 6923 | 5.7 | 283.5 | 6310.32 | 928.46 | -2545.37
| 7014 | 5 | 282.1 | 6400.92 | 930.34 | -2553.64
| 7106 | 3.6 | 280.2 | 6492.66 | 931.69 | -2560.4
| 7197 | 3.8 | 280.2 | 6583.47 | 932.73 | -2566.18
| 7289 | 2.5 | 290.2 | 6675.33 | 933.97 | -2571.06
| 7380 | 0.7 | 52.8 | 6766.3 | 934.99 | -2572.48
| 7472 | 0.8 | 100.2 | 6858.3 | 935.21 | -2571.4
| 7563 | 0.7 | 106.6 | 6949.29 | 934.94 | -2570.25
| 7655 | 0.5 | 182.7 | 7041.29 | 934.38 | -2569.73
| 7746 | 0.7 | 246.8 | 7132.28 | 933.77 | -2570.26
| 7847 | 0.8 | 238 | 7233.27 | 933.15 | -2571.42
| 7939 | 0.9 | 229.7 | 7325.26 | 932.34 | -2572.52
| 8030 | 1 | 35.1 | 7416.26 | 932.53 | -2572.61
| 8122 | 0.8 | 16.7 | 7508.25 | 933.8 | -2571.96
| 8214 | 0.6 | 344 | 7600.24 | 934.88 | -2571.91
| 8305 | 0.4 | 244.4 | 7691.24 | 935.2 | -2572.33
| 8396 | 0.6 | 289.6 | 7782.23 | 935.22 | -2573.06
| 8488 | 0.8 | 220.8 | 7874.23 | 934.9 | -2573.93
| 8579 | 0.7 | 229 | 7965.22 | 934.05 | -2574.77
| 8671 | 0.9 | 239.7 | 8057.21 | 933.32 | -2575.82
| 8763 | 0.2 | 244.4 | 8149.21 | 932.89 | -2576.59
| 8854 | 0.4 | 225.8 | 8240.21 | 932.6 | -2576.96
| 8946 | 1 | 234 | 8332.2 | 931.9 | -2577.84
| 9037 | 1.5 | 323.4 | 8423.18 | 932.39 | -2579.19
| 9129 | 1.7 | 312.9 | 8515.15 | 934.29 | -2580.91
| 9220 | 0.9 | 18.3 | 8606.13 | 935.88 | -2581.67
| 9312 | 0.4 | 299.7 | 8698.12 | 936.73 | -2581.72
| 9404 | 1.1 | 271.8 | 8790.12 | 936.91 | -2582.88
| 9495 | 0.7 | 272.6 | 8881.1 | 936.97 | -2584.31
| 9587 | 0.1 | 280.2 | 8973.1 | 937.01 | -2584.95
| 9678 | 0.7 | 274.4 | 9064.1 | 937.06 | -2585.59
| 9770 | 0.5 | 240 | 9156.09 | 936.91 | -2586.49
| 9861 | 1.5 | 252.8 | 9247.08 | 936.36 | -2587.98
| 9953 | 0.9 | 250.1 | 9339.06 | 935.75 | -2589.8
| 10045 | 1.4 | 244.6 | 9431.04 | 935.03 | -2591.5
| 10136 | 1.7 | 223 | 9522.01 | 933.56 | -2593.42
| 10228 | 2.4 | 219.8 | 9613.95 | 931.08 | -2595.59
| 10319 | 2.5 | 224.3 | 9704.86 | 928.2 | -2598.19
| 10411 | 2.4 | 228.5 | 9796.78 | 925.49 | -2601.04
| 10502 | 2.9 | 231.4 | 9887.68 | 922.79 | -2604.26
| 10593 | 3.3 | 221.5 | 9978.55 | 919.39 | -2607.8
| 10685 | 2.6 | 220.7 | 10070.43 | 915.82 | -2610.91
| 10785 | 2.8 | 229.2 | 10170.32 | 912.51 | -2614.24

## Lookup (hidden)
North Reference | RetunValue | Grid Type | ReturnValue | Deviation Indicator | ReturnValue
| 2 |  | 0 |  | 2
True |  | SPCS-Colorado Central-NAD27 |  | Directional
Grid |  | SPCS-Colorado Central-NAD83 |  | High Angle
|  | SPCS-Colorado North-NAD27 |  | Horizontal
SPCS-Colorado North-NAD83
SPCS-Colorado South-NAD27
SPCS-Colorado South-NAD83
UTM-Zone 12 NAD27
UTM-Zone 12 NAD83
UTM-Zone 13 NAD27
UTM-Zone 13 NAD83