## Data
Header Information | measured depth (ft) | inclination (°) | azimuth (°) | true vertical depth (ft) | northing +N/-S (ft) | easting +E/-W (ft)
Operator Name | 0 | 0 | 0 | 0 | 0 | 0
Bonanza Creek | 842.44 | 0 | 0 | 842.44 | 0 | 0
Operator Number | 900 | 1.15 | 330.44 | 899.9961 | 0.50245 | -0.28497
8960 | 1000 | 3.15 | 330.44 | 999.9207 | 3.7656 | -2.1357
Well Name and Number | 1100 | 5.15 | 330.44 | 1099.6534 | 10.0601 | -5.7056
Pronghorn 11-41-28HNB | 1200 | 7.15 | 330.44 | 1199.0728 | 19.3783 | -10.9905
API Number (if available) | 1300 | 9.15 | 330.44 | 1298.0578 | 31.709 | -17.984
| 1400 | 11.15 | 330.44 | 1396.4878 | 47.037 | -26.6773
Location: QQ SEC TWP RGE | 1442.44 | 12 | 330.44 | 1438.0643 | 54.4442 | -30.8784
SWNW 28 T5N 61W | 1500 | 12 | 330.44 | 1494.3665 | 64.8539 | -36.7823
Citing Type: Planned or Actual | 1600 | 12 | 330.44 | 1592.1813 | 82.9389 | -47.0393
PLANNED | 1700 | 12 | 330.44 | 1689.996 | 101.0239 | -57.2963
Deviation Indicator | 1800 | 12 | 330.44 | 1787.8108 | 119.1089 | -67.5533
Horizontal | 1900 | 12 | 330.44 | 1885.6256 | 137.1938 | -77.8103
North Reference | 2000 | 12 | 330.44 | 1983.4403 | 155.2788 | -88.0673
0 | 2100 | 12 | 330.44 | 2081.2551 | 173.3638 | -98.3243
Grid Type | 2200 | 12 | 330.44 | 2179.0698 | 191.4488 | -108.5813
#VALUE! | 2300 | 12 | 330.44 | 2276.8846 | 209.5338 | -118.8383
| 2400 | 12 | 330.44 | 2374.6994 | 227.6187 | -129.0953
| 2500 | 12 | 330.44 | 2472.5141 | 245.7037 | -139.3523
| 2600 | 12 | 330.44 | 2570.3289 | 263.7887 | -149.6093
| 2700 | 12 | 330.44 | 2668.1436 | 281.8737 | -159.8664
| 2800 | 12 | 330.44 | 2765.9584 | 299.9587 | -170.1234
| 2900 | 12 | 330.44 | 2863.7732 | 318.0436 | -180.3804
| 3000 | 12 | 330.44 | 2961.5879 | 336.1286 | -190.6374
| 3100 | 12 | 330.44 | 3059.4027 | 354.2136 | -200.8944
| 3200 | 12 | 330.44 | 3157.2174 | 372.2986 | -211.1514
| 3300 | 12 | 330.44 | 3255.0322 | 390.3836 | -221.4084
| 3400 | 12 | 330.44 | 3352.847 | 408.4686 | -231.6654
| 3500 | 12 | 330.44 | 3450.6617 | 426.5535 | -241.9224
| 3600 | 12 | 330.44 | 3548.4765 | 444.6385 | -252.1794
| 3700 | 12 | 330.44 | 3646.2912 | 462.7235 | -262.4364
| 3800 | 12 | 330.44 | 3744.106 | 480.8085 | -272.6934
| 3900 | 12 | 330.44 | 3841.9208 | 498.8935 | -282.9504
| 4000 | 12 | 330.44 | 3939.7355 | 516.9784 | -293.2074
| 4100 | 12 | 330.44 | 4037.5503 | 535.0634 | -303.4644
| 4200 | 12 | 330.44 | 4135.365 | 553.1484 | -313.7214
| 4300 | 12 | 330.44 | 4233.1798 | 571.2334 | -323.9784
| 4400 | 12 | 330.44 | 4330.9946 | 589.3184 | -334.2354
| 4500 | 12 | 330.44 | 4428.8093 | 607.4033 | -344.4925
| 4600 | 12 | 330.44 | 4526.6241 | 625.4883 | -354.7495
| 4700 | 12 | 330.44 | 4624.4388 | 643.5733 | -365.0065
| 4800 | 12 | 330.44 | 4722.2536 | 661.6583 | -375.2635
| 4900 | 12 | 330.44 | 4820.0684 | 679.7433 | -385.5205
| 5000 | 12 | 330.44 | 4917.8831 | 697.8283 | -395.7775
| 5009.9 | 12 | 330.44 | 4927.5668 | 699.6187 | -396.7929
| 5100 | 10.2 | 330.44 | 5015.9776 | 714.7065 | -405.3501
| 5200 | 8.2 | 330.44 | 5114.6862 | 728.6129 | -413.2372
| 5300 | 6.2 | 330.44 | 5213.8927 | 739.5143 | -419.42
| 5400 | 4.2 | 330.44 | 5313.476 | 747.3975 | -423.891
| 5500 | 2.2 | 330.44 | 5413.315 | 752.2528 | -426.6447
| 5600 | 0.2 | 330.44 | 5513.288 | 754.0744 | -427.6778
| 5609.9 | 0 | 0 | 5523.188 | 754.0894 | -427.6863
| 5700 | 9.91 | 91.06 | 5612.8394 | 753.9456 | -419.9151
| 5800 | 20.91 | 91.06 | 5709.0964 | 753.4548 | -393.388
| 5900 | 31.91 | 91.06 | 5798.5223 | 752.6332 | -348.9847
| 6000 | 42.91 | 91.06 | 5877.8312 | 751.5111 | -288.3369
| 6100 | 53.91 | 91.06 | 5944.1089 | 750.1296 | -213.6731
| 6200 | 64.91 | 91.06 | 5994.9199 | 748.5396 | -127.7369
| 6246.27 | 70 | 91.06 | 6012.6544 | 747.7493 | -85.0243
| 6300 | 70 | 91.06 | 6031.0311 | 746.8152 | -34.5432
| 6316.27 | 70 | 91.06 | 6036.5958 | 746.5324 | -19.257
| 6400 | 79.21 | 91.06 | 6058.7998 | 745.0406 | 61.3679
| 6498.08 | 90 | 91.06 | 6068.0078 | 743.2369 | 158.8525
| 6500 | 90 | 91.06 | 6068.0078 | 743.2014 | 160.7722
| 6600 | 90 | 91.06 | 6068.0078 | 741.3514 | 260.7551
| 6700 | 90 | 91.06 | 6068.0078 | 739.5015 | 360.738
| 6800 | 90 | 91.06 | 6068.0078 | 737.6516 | 460.7209
| 6900 | 90 | 91.06 | 6068.0078 | 735.8016 | 560.7038
| 7000 | 90 | 91.06 | 6068.0078 | 733.9517 | 660.6866
| 7100 | 90 | 91.06 | 6068.0078 | 732.1017 | 760.6695
| 7200 | 90 | 91.06 | 6068.0078 | 730.2518 | 860.6524
| 7300 | 90 | 91.06 | 6068.0078 | 728.4018 | 960.6353
| 7400 | 90 | 91.06 | 6068.0078 | 726.5519 | 1060.6182
| 7500 | 90 | 91.06 | 6068.0078 | 724.702 | 1160.6011
| 7600 | 90 | 91.06 | 6068.0078 | 722.852 | 1260.584
| 7700 | 90 | 91.06 | 6068.0078 | 721.0021 | 1360.5668
| 7800 | 90 | 91.06 | 6068.0078 | 719.1521 | 1460.5497
| 7900 | 90 | 91.06 | 6068.0078 | 717.3022 | 1560.5326
| 8000 | 90 | 91.06 | 6068.0078 | 715.4522 | 1660.5155
| 8100 | 90 | 91.06 | 6068.0078 | 713.6023 | 1760.4984
| 8200 | 90 | 91.06 | 6068.0078 | 711.7523 | 1860.4813
| 8300 | 90 | 91.06 | 6068.0078 | 709.9024 | 1960.4642
| 8400 | 90 | 91.06 | 6068.0078 | 708.0525 | 2060.4471
| 8500 | 90 | 91.06 | 6068.0078 | 706.2025 | 2160.4299
| 8600 | 90 | 91.06 | 6068.0078 | 704.3526 | 2260.4128
| 8700 | 90 | 91.06 | 6068.0078 | 702.5026 | 2360.3957
| 8800 | 90 | 91.06 | 6068.0078 | 700.6527 | 2460.3786
| 8900 | 90 | 91.06 | 6068.0078 | 698.8027 | 2560.3615
| 9000 | 90 | 91.06 | 6068.0078 | 696.9528 | 2660.3444
| 9100 | 90 | 91.06 | 6068.0078 | 695.1029 | 2760.3273
| 9200 | 90 | 91.06 | 6068.0078 | 693.2529 | 2860.3102
| 9300 | 90 | 91.06 | 6068.0078 | 691.403 | 2960.293
| 9400 | 90 | 91.06 | 6068.0078 | 689.553 | 3060.2759
| 9500 | 90 | 91.06 | 6068.0078 | 687.7031 | 3160.2588
| 9600 | 90 | 91.06 | 6068.0078 | 685.8531 | 3260.2417
| 9700 | 90 | 91.06 | 6068.0078 | 684.0032 | 3360.2246
| 9800 | 90 | 91.06 | 6068.0078 | 682.1533 | 3460.2075
| 9900 | 90 | 91.06 | 6068.0078 | 680.3033 | 3560.1904
| 10000 | 90 | 91.06 | 6068.0078 | 678.4534 | 3660.1733
| 10100 | 90 | 91.06 | 6068.0078 | 676.6034 | 3760.1561
| 10200 | 90 | 91.06 | 6068.0078 | 674.7535 | 3860.139
| 10300 | 90 | 91.06 | 6068.0078 | 672.9035 | 3960.1219
| 10400 | 90 | 91.06 | 6068.0078 | 671.0536 | 4060.1048
| 10500 | 90 | 91.06 | 6068.0078 | 669.2036 | 4160.0877
| 10600 | 90 | 91.06 | 6068.0078 | 667.3537 | 4260.0706
| 10700 | 90 | 91.06 | 6068.0078 | 665.5038 | 4360.0535
| 10800 | 90 | 91.06 | 6068.0078 | 663.6538 | 4460.0363
| 10806.22 | 90 | 91.06 | 6068.0078 | 663.5388 | 4466.2553

## Lookup (hidden)
North Reference | RetunValue | Grid Type | ReturnValue | Deviation Indicator | ReturnValue
| 1 |  | 0 |  | 4
True |  | SPCS-Colorado Central-NAD27 |  | Directional
Grid |  | SPCS-Colorado Central-NAD83 |  | High Angle
|  | SPCS-Colorado North-NAD27 |  | Horizontal
SPCS-Colorado North-NAD83
SPCS-Colorado South-NAD27
SPCS-Colorado South-NAD83
UTM-Zone 12 NAD27
UTM-Zone 12 NAD83
UTM-Zone 13 NAD27
UTM-Zone 13 NAD83