## Data
Header Information | measured depth (ft) | inclination (°) | azimuth (°) | true vertical depth (ft) | northing +N/-S (ft) | easting +E/-W (ft)
Operator Name | 0 | 0 | 0 | 0 | 0 | 0
Bonanza Creek | 1573.09 | 0 | 0 | 1573.09 | 0 | 0
Operator Number | 1600 | 0.54 | 214.74 | 1600 | -0.10421 | -0.072263
8960 | 1700 | 2.54 | 214.74 | 1699.96 | -2.3125 | -1.6037
Well Name and Number | 1800 | 4.54 | 214.74 | 1799.76 | -7.3862 | -5.1221
Pronghorn 12-42-28HNB | 1900 | 6.54 | 214.74 | 1899.29 | -15.319 | -10.6232
API Number (if available) | 2000 | 8.54 | 214.74 | 1998.42 | -26.1012 | -18.1003
| 2100 | 10.54 | 214.74 | 2097.03 | -39.7198 | -27.5444
Location: QQ SEC TWP RGE | 2173.09 | 12 | 214.74 | 2168.71 | -51.4575 | -35.684
SWNW 28 T5N 61W | 2200 | 12 | 214.74 | 2195.04 | -56.0551 | -38.8723
Citing Type: Planned or Actual | 2300 | 12 | 214.74 | 2292.85 | -73.1402 | -50.7202
PLANNED | 2400 | 12 | 214.74 | 2390.66 | -90.2252 | -62.5681
Deviation Indicator | 2500 | 12 | 214.74 | 2488.48 | -107.3103 | -74.4161
Horizontal | 2600 | 12 | 214.74 | 2586.29 | -124.3954 | -86.264
North Reference | 2700 | 12 | 214.74 | 2684.11 | -141.4804 | -98.1119
0 | 2800 | 12 | 214.74 | 2781.92 | -158.5655 | -109.9598
Grid Type | 2900 | 12 | 214.74 | 2879.74 | -175.6506 | -121.8077
#VALUE! | 3000 | 12 | 214.74 | 2977.55 | -192.7356 | -133.6556
| 3100 | 12 | 214.74 | 3075.37 | -209.8207 | -145.5036
| 3200 | 12 | 214.74 | 3173.18 | -226.9058 | -157.3515
| 3300 | 12 | 214.74 | 3271 | -243.9908 | -169.1994
| 3400 | 12 | 214.74 | 3368.81 | -261.0759 | -181.0473
| 3500 | 12 | 214.74 | 3466.63 | -278.161 | -192.8952
| 3600 | 12 | 214.74 | 3564.44 | -295.246 | -204.7431
| 3700 | 12 | 214.74 | 3662.26 | -312.3311 | -216.5911
| 3800 | 12 | 214.74 | 3760.07 | -329.4162 | -228.439
| 3900 | 12 | 214.74 | 3857.89 | -346.5013 | -240.2869
| 4000 | 12 | 214.74 | 3955.7 | -363.5863 | -252.1348
| 4100 | 12 | 214.74 | 4053.52 | -380.6714 | -263.9827
| 4200 | 12 | 214.74 | 4151.33 | -397.7565 | -275.8307
| 4300 | 12 | 214.74 | 4249.15 | -414.8415 | -287.6786
| 4400 | 12 | 214.74 | 4346.96 | -431.9266 | -299.5265
| 4500 | 12 | 214.74 | 4444.77 | -449.0117 | -311.3744
| 4600 | 12 | 214.74 | 4542.59 | -466.0967 | -323.2223
| 4700 | 12 | 214.74 | 4640.4 | -483.1818 | -335.0702
| 4800 | 12 | 214.74 | 4738.22 | -500.2669 | -346.9182
| 4900 | 12 | 214.74 | 4836.03 | -517.3519 | -358.7661
| 4993.58 | 12 | 214.74 | 4927.56 | -533.3401 | -369.8534
| 5000 | 11.87 | 214.74 | 4933.85 | -534.4311 | -370.6099
| 5100 | 9.87 | 214.74 | 5032.05 | -549.927 | -381.3558
| 5200 | 7.87 | 214.74 | 5130.85 | -562.5971 | -390.1421
| 5300 | 5.87 | 214.74 | 5230.13 | -572.4261 | -396.9581
| 5400 | 3.87 | 214.74 | 5329.76 | -579.4019 | -401.7957
| 5500 | 1.87 | 214.74 | 5429.63 | -583.5162 | -404.6488
| 5593.58 | 0 | 0 | 5523.19 | -584.771 | -405.5189
| 5600 | 0.71 | 90.53 | 5529.61 | -584.7714 | -405.4791
| 5700 | 11.71 | 90.53 | 5628.87 | -584.8713 | -394.6789
| 5800 | 22.71 | 90.53 | 5724.25 | -585.1446 | -365.1381
| 5900 | 33.71 | 90.53 | 5812.24 | -585.5811 | -317.9423
| 6000 | 44.71 | 90.53 | 5889.61 | -586.165 | -254.8255
| 6100 | 55.71 | 90.53 | 5953.51 | -586.8747 | -178.1073
| 6200 | 66.71 | 90.53 | 6001.6 | -587.6841 | -90.6065
| 6229.94 | 70 | 90.53 | 6012.65 | -587.9415 | -62.7826
| 6299.94 | 70 | 90.53 | 6036.59 | -588.55 | 2.993
| 6300 | 70 | 90.53 | 6036.61 | -588.5505 | 3.0494
| 6400 | 81.01 | 90.53 | 6061.6 | -589.4447 | 99.7133
| 6481.76 | 90 | 90.53 | 6068 | -590.1979 | 181.1348
| 6500 | 90 | 90.53 | 6068 | -590.3666 | 199.374
| 6600 | 90 | 90.53 | 6068 | -591.2916 | 299.3697
| 6700 | 90 | 90.53 | 6068 | -592.2166 | 399.3655
| 6800 | 90 | 90.53 | 6068 | -593.1416 | 499.3612
| 6900 | 90 | 90.53 | 6068 | -594.0666 | 599.3569
| 7000 | 90 | 90.53 | 6068 | -594.9916 | 699.3526
| 7100 | 90 | 90.53 | 6068 | -595.9166 | 799.3483
| 7200 | 90 | 90.53 | 6068 | -596.8417 | 899.3441
| 7300 | 90 | 90.53 | 6068 | -597.7667 | 999.3398
| 7400 | 90 | 90.53 | 6068 | -598.6917 | 1099.3355
| 7500 | 90 | 90.53 | 6068 | -599.6167 | 1199.3312
| 7600 | 90 | 90.53 | 6068 | -600.5417 | 1299.3269
| 7700 | 90 | 90.53 | 6068 | -601.4667 | 1399.3227
| 7800 | 90 | 90.53 | 6068 | -602.3917 | 1499.3184
| 7900 | 90 | 90.53 | 6068 | -603.3167 | 1599.3141
| 8000 | 90 | 90.53 | 6068 | -604.2417 | 1699.3098
| 8100 | 90 | 90.53 | 6068 | -605.1668 | 1799.3056
| 8200 | 90 | 90.53 | 6068 | -606.0918 | 1899.3013
| 8300 | 90 | 90.53 | 6068 | -607.0168 | 1999.297
| 8400 | 90 | 90.53 | 6068 | -607.9418 | 2099.2927
| 8500 | 90 | 90.53 | 6068 | -608.8668 | 2199.2884
| 8600 | 90 | 90.53 | 6068 | -609.7918 | 2299.2842
| 8700 | 90 | 90.53 | 6068 | -610.7168 | 2399.2799
| 8800 | 90 | 90.53 | 6068 | -611.6418 | 2499.2756
| 8900 | 90 | 90.53 | 6068 | -612.5668 | 2599.2713
| 9000 | 90 | 90.53 | 6068 | -613.4919 | 2699.2671
| 9100 | 90 | 90.53 | 6068 | -614.4169 | 2799.2628
| 9200 | 90 | 90.53 | 6068 | -615.3419 | 2899.2585
| 9300 | 90 | 90.53 | 6068 | -616.2669 | 2999.2542
| 9400 | 90 | 90.53 | 6068 | -617.1919 | 3099.2499
| 9500 | 90 | 90.53 | 6068 | -618.1169 | 3199.2457
| 9600 | 90 | 90.53 | 6068 | -619.0419 | 3299.2414
| 9700 | 90 | 90.53 | 6068 | -619.9669 | 3399.2371
| 9800 | 90 | 90.53 | 6068 | -620.892 | 3499.2328
| 9900 | 90 | 90.53 | 6068 | -621.817 | 3599.2285
| 10000 | 90 | 90.53 | 6068 | -622.742 | 3699.2243
| 10100 | 90 | 90.53 | 6068 | -623.667 | 3799.22
| 10200 | 90 | 90.53 | 6068 | -624.592 | 3899.2157
| 10300 | 90 | 90.53 | 6068 | -625.517 | 3999.2114
| 10400 | 90 | 90.53 | 6068 | -626.442 | 4099.2072
| 10500 | 90 | 90.53 | 6068 | -627.367 | 4199.2029
| 10600 | 90 | 90.53 | 6068 | -628.292 | 4299.1986
| 10700 | 90 | 90.53 | 6068 | -629.2171 | 4399.1943
| 10792.35 | 90 | 90.53 | 6068 | -630.0713 | 4491.5404

## Lookup (hidden)
North Reference | RetunValue | Grid Type | ReturnValue | Deviation Indicator | ReturnValue
| 1 |  | 0 |  | 4
True |  | SPCS-Colorado Central-NAD27 |  | Directional
Grid |  | SPCS-Colorado Central-NAD83 |  | High Angle
|  | SPCS-Colorado North-NAD27 |  | Horizontal
SPCS-Colorado North-NAD83
SPCS-Colorado South-NAD27
SPCS-Colorado South-NAD83
UTM-Zone 12 NAD27
UTM-Zone 12 NAD83
UTM-Zone 13 NAD27
UTM-Zone 13 NAD83