## Data
Header Information | measured depth (ft) | inclination (°) | azimuth (°) | true vertical depth (ft) | northing +N/-S (ft) | easting +E/-W (ft)
Operator Name | 0 | 0 | 0 | 0 | 0 | 0
WHITING | 100 | 0 | 0 | 100 | 0 | 0
Operator Number | 200 | 0 | 0 | 200 | 0 | 0
| 300 | 0 | 0 | 300 | 0 | 0
Well Name and Number | 400 | 0 | 0 | 400 | 0 | 0
RAZOR 12F-0102B | 500 | 0 | 0 | 500 | 0 | 0
API Number (if available) | 600 | 2 | 322.28 | 600 | 1.4 | -1.1
| 700 | 4 | 322.28 | 699.8 | 5.5 | -4.3
Location: QQ SEC TWP RGE | 800 | 4 | 322.28 | 799.6 | 11 | -8.5
S12-T10N-R58W | 900 | 4 | 322.28 | 899.4 | 16.6 | -12.8
Citing Type: Planned or Actual | 1000 | 4 | 322.28 | 999.1 | 22.1 | -17.1
PLANNED | 1100 | 4 | 322.28 | 1098.9 | 27.6 | -21.3
Deviation Indicator | 1200 | 4 | 322.28 | 1198.6 | 33.1 | -25.6
Horizontal | 1300 | 4 | 322.28 | 1298.4 | 38.6 | -29.9
North Reference | 1400 | 4 | 322.28 | 1398.1 | 44.1 | -34.1
True | 1500 | 4 | 322.28 | 1497.9 | 49.7 | -38.4
Grid Type | 1600 | 4 | 322.28 | 1597.6 | 55.2 | -42.7
#VALUE! | 1700 | 4 | 322.28 | 1697.4 | 60.7 | -46.9
| 1800 | 4 | 322.28 | 1797.2 | 66.2 | -51.2
| 1900 | 4 | 322.28 | 1896.9 | 71.7 | -55.5
| 2000 | 4 | 322.28 | 1996.7 | 77.3 | -59.7
| 2100 | 4 | 322.28 | 2096.4 | 82.8 | -64
| 2200 | 4 | 322.28 | 2196.2 | 88.3 | -68.3
| 2300 | 4 | 322.28 | 2295.9 | 93.8 | -72.6
| 2400 | 4 | 322.28 | 2395.7 | 99.3 | -76.8
| 2500 | 4 | 322.28 | 2495.5 | 104.8 | -81.1
| 2600 | 4 | 322.28 | 2595.2 | 110.4 | -85.4
| 2700 | 4 | 322.28 | 2695 | 115.9 | -89.6
| 2800 | 4 | 322.28 | 2794.7 | 121.4 | -93.9
| 2900 | 4 | 322.28 | 2894.5 | 126.9 | -98.2
| 3000 | 4 | 322.28 | 2994.2 | 132.4 | -102.4
| 3100 | 4 | 322.28 | 3094 | 137.9 | -106.7
| 3200 | 4 | 322.28 | 3193.7 | 143.5 | -111
| 3300 | 4 | 322.28 | 3293.5 | 149 | -115.2
| 3400 | 4 | 322.28 | 3393.3 | 154.5 | -119.5
| 3500 | 4 | 322.28 | 3493 | 160 | -123.8
| 3600 | 4 | 322.28 | 3592.8 | 165.5 | -128
| 3700 | 4 | 322.28 | 3692.5 | 171.1 | -132.3
| 3800 | 4 | 322.28 | 3792.3 | 176.6 | -136.6
| 3900 | 4 | 322.28 | 3892 | 182.1 | -140.8
| 4000 | 4 | 322.28 | 3991.8 | 187.6 | -145.1
| 4100 | 4 | 322.28 | 4091.6 | 193.1 | -149.4
| 4200 | 4 | 322.28 | 4191.3 | 198.6 | -153.6
| 4300 | 4 | 322.28 | 4291.1 | 204.2 | -157.9
| 4400 | 4 | 322.28 | 4390.8 | 209.7 | -162.2
| 4500 | 4 | 322.28 | 4490.6 | 215.2 | -166.4
| 4600 | 4 | 322.28 | 4590.3 | 220.7 | -170.7
| 4700 | 4 | 322.28 | 4690.1 | 226.2 | -175
| 4800 | 4 | 322.28 | 4789.9 | 231.8 | -179.2
| 4900 | 4 | 322.28 | 4889.6 | 237.3 | -183.5
| 5000 | 4 | 322.28 | 4989.4 | 242.8 | -187.8
| 5100 | 4 | 322.28 | 5089.1 | 248.3 | -192
| 5200 | 4 | 322.28 | 5188.9 | 253.8 | -196.3
| 5300 | 4 | 322.28 | 5288.6 | 259.3 | -200.6
| 5400 | 4 | 322.28 | 5388.4 | 264.9 | -204.9
| 5439 | 4 | 322.28 | 5427.3 | 267 | -206.5
| 5450 | 5.21 | 322.28 | 5438.3 | 267.7 | -207.1
| 5500 | 10.71 | 322.28 | 5487.8 | 273.2 | -211.3
| 5550 | 16.21 | 322.28 | 5536.4 | 282.4 | -218.4
| 5600 | 21.71 | 322.28 | 5583.6 | 295.2 | -228.3
| 5650 | 27.21 | 322.28 | 5629.1 | 311.6 | -241
| 5700 | 32.71 | 322.28 | 5672.4 | 331.3 | -256.3
| 5750 | 38.21 | 322.28 | 5713.1 | 354.3 | -274
| 5800 | 43.71 | 322.28 | 5750.9 | 380.2 | -294.1
| 5850 | 49.21 | 322.28 | 5785.3 | 408.9 | -316.2
| 5900 | 54.71 | 322.28 | 5816.1 | 440 | -340.3
| 5950 | 60.21 | 322.28 | 5843 | 473.3 | -366.1
| 6000 | 65.71 | 322.28 | 5865.7 | 508.5 | -393.3
| 6050 | 71.21 | 322.28 | 5884.1 | 545.3 | -421.8
| 6100 | 76.71 | 322.28 | 5897.9 | 583.3 | -451.2
| 6150 | 82.21 | 322.28 | 5907 | 622.2 | -481.2
| 6200 | 87.71 | 322.28 | 5911.4 | 661.6 | -511.7
| 6220.8 | 90 | 322.28 | 5911.8 | 678 | -524.4
| 6300 | 90 | 324.66 | 5911.8 | 741.6 | -571.5
| 6400 | 90 | 327.66 | 5911.8 | 824.7 | -627.2
| 6500 | 90 | 330.66 | 5911.8 | 910.5 | -678.5
| 6600 | 90 | 333.66 | 5911.8 | 998.9 | -725.2
| 6700 | 90 | 336.66 | 5911.8 | 1089.7 | -767.2
| 6800 | 90 | 339.66 | 5911.8 | 1182.5 | -804.4
| 6900 | 90 | 342.66 | 5911.8 | 1277.1 | -836.7
| 7000 | 90 | 345.66 | 5911.8 | 1373.3 | -864
| 7100 | 90 | 348.66 | 5911.8 | 1470.8 | -886.2
| 7200 | 90 | 351.66 | 5911.8 | 1569.3 | -903.3
| 7300 | 90 | 354.66 | 5911.8 | 1668.6 | -915.2
| 7400 | 90 | 357.66 | 5911.8 | 1768.3 | -922
| 7478.2 | 90 | 0 | 5911.8 | 1846.5 | -923.6
| 7500 | 90 | 0 | 5911.9 | 1868.3 | -923.6
| 7600 | 90 | 0 | 5911.9 | 1968.3 | -923.5
| 7700 | 90 | 0 | 5911.9 | 2068.3 | -923.5
| 7800 | 90 | 0 | 5911.9 | 2168.3 | -923.5
| 7900 | 90 | 0 | 5911.9 | 2268.3 | -923.5
| 8000 | 90 | 0 | 5911.9 | 2368.3 | -923.5
| 8100 | 90 | 0 | 5911.9 | 2468.3 | -923.5
| 8200 | 90 | 0 | 5911.9 | 2568.3 | -923.5
| 8300 | 90 | 0 | 5911.9 | 2668.3 | -923.5
| 8400 | 90 | 0 | 5911.9 | 2768.3 | -923.5
| 8500 | 90 | 0 | 5911.9 | 2868.3 | -923.5
| 8600 | 90 | 0 | 5911.9 | 2968.3 | -923.5
| 8700 | 90 | 0 | 5911.9 | 3068.3 | -923.5
| 8800 | 90 | 0 | 5911.9 | 3168.3 | -923.5
| 8900 | 90 | 0 | 5911.9 | 3268.3 | -923.5
| 9000 | 90 | 0 | 5911.9 | 3368.3 | -923.5
| 9100 | 90 | 0 | 5911.9 | 3468.3 | -923.5
| 9200 | 90 | 0 | 5911.9 | 3568.3 | -923.5
| 9300 | 90 | 0 | 5911.9 | 3668.3 | -923.5
| 9400 | 90 | 0 | 5911.9 | 3768.3 | -923.5
| 9500 | 90 | 0 | 5911.9 | 3868.3 | -923.5
| 9600 | 90 | 0 | 5911.9 | 3968.3 | -923.5
| 9700 | 90 | 0 | 5911.9 | 4068.3 | -923.5
| 9800 | 90 | 0 | 5911.9 | 4168.3 | -923.5
| 9900 | 90 | 0 | 5911.9 | 4268.3 | -923.5
| 10000 | 90 | 0 | 5911.9 | 4368.3 | -923.5
| 10100 | 90 | 0 | 5911.9 | 4468.3 | -923.5
| 10200 | 90 | 0 | 5911.9 | 4568.3 | -923.5
| 10300 | 90 | 0 | 5911.9 | 4668.3 | -923.5
| 10400 | 90 | 0 | 5911.9 | 4768.3 | -923.5
| 10500 | 90 | 0 | 5911.9 | 4868.3 | -923.5
| 10600 | 90 | 0 | 5911.9 | 4968.3 | -923.5
| 10700 | 90 | 0 | 5911.9 | 5068.3 | -923.5
| 10800 | 90 | 0 | 5911.9 | 5168.3 | -923.5
| 10900 | 90 | 0 | 5912 | 5268.3 | -923.5
| 11000 | 90 | 0 | 5912 | 5368.3 | -923.5
| 11100 | 90 | 0 | 5912 | 5468.3 | -923.5
| 11200 | 90 | 0 | 5912 | 5568.3 | -923.5
| 11300 | 90 | 0 | 5912 | 5668.3 | -923.5
| 11400 | 90 | 0 | 5912 | 5768.3 | -923.4
| 11500 | 90 | 0 | 5912 | 5868.3 | -923.4
| 11600 | 90 | 0 | 5912 | 5968.3 | -923.4
| 11700 | 90 | 0 | 5912 | 6068.3 | -923.4
| 11800 | 90 | 0 | 5912 | 6168.3 | -923.4
| 11900 | 90 | 0 | 5912 | 6268.3 | -923.4
| 12000 | 90 | 0 | 5912 | 6368.3 | -923.4
| 12100 | 90 | 0 | 5912 | 6468.3 | -923.4
| 12200 | 90 | 0 | 5912 | 6568.3 | -923.4
| 12300 | 90 | 0 | 5912 | 6668.3 | -923.4
| 12400 | 90 | 0 | 5912 | 6768.3 | -923.4
| 12500 | 90 | 0 | 5912 | 6868.3 | -923.4
| 12524.9 | 90 | 0 | 5912 | 6893.2 | -923.4

## Lookup (hidden)
North Reference | RetunValue | Grid Type | ReturnValue | Deviation Indicator | ReturnValue
| 2 |  | 0 |  | 4
True |  | SPCS-Colorado Central-NAD27 |  | Directional
Grid |  | SPCS-Colorado Central-NAD83 |  | High Angle
|  | SPCS-Colorado North-NAD27 |  | Horizontal
SPCS-Colorado North-NAD83
SPCS-Colorado South-NAD27
SPCS-Colorado South-NAD83
UTM-Zone 12 NAD27
UTM-Zone 12 NAD83
UTM-Zone 13 NAD27
UTM-Zone 13 NAD83