## Data
Header Information | measured depth (ft) | inclination (°) | azimuth (°) | true vertical depth (ft) | northing +N/-S (ft) | easting +E/-W (ft)
Operator Name | 0 | 0 | 0 | 0 | 0 | 0
WHITING | 100 | 0 | 0 | 100 | 0 | 0
Operator Number | 200 | 0 | 0 | 200 | 0 | 0
| 300 | 0 | 0 | 300 | 0 | 0
Well Name and Number | 400 | 0 | 0 | 400 | 0 | 0
RAZOR 12F-0103A | 500 | 0 | 0 | 500 | 0 | 0
API Number (if available) | 600 | 0 | 0 | 600 | 0 | 0
| 700 | 0 | 0 | 700 | 0 | 0
Location: QQ SEC TWP RGE | 800 | 0 | 0 | 800 | 0 | 0
S12-T10N-R58W | 900 | 0 | 0 | 900 | 0 | 0
Citing Type: Planned or Actual | 1000 | 0 | 0 | 1000 | 0 | 0
PLANNED | 1100 | 2 | 331.29 | 1100 | 1.5 | -0.8
Deviation Indicator | 1200 | 4 | 331.29 | 1199.8 | 6.1 | -3.4
Horizontal | 1300 | 4 | 331.29 | 1299.6 | 12.2 | -6.7
North Reference | 1400 | 4 | 331.29 | 1399.4 | 18.4 | -10.1
True | 1500 | 4 | 331.29 | 1499.1 | 24.5 | -13.4
Grid Type | 1600 | 4 | 331.29 | 1598.9 | 30.6 | -16.8
#VALUE! | 1700 | 4 | 331.29 | 1698.6 | 36.7 | -20.1
| 1800 | 4 | 331.29 | 1798.4 | 42.8 | -23.5
| 1900 | 4 | 331.29 | 1898.1 | 48.9 | -26.8
| 2000 | 4 | 331.29 | 1997.9 | 55.1 | -30.2
| 2100 | 4 | 331.29 | 2097.6 | 61.2 | -33.5
| 2200 | 4 | 331.29 | 2197.4 | 67.3 | -36.9
| 2300 | 4 | 331.29 | 2297.2 | 73.4 | -40.2
| 2400 | 4 | 331.29 | 2396.9 | 79.5 | -43.6
| 2500 | 4 | 331.29 | 2496.7 | 85.7 | -46.9
| 2600 | 4 | 331.29 | 2596.4 | 91.8 | -50.3
| 2700 | 4 | 331.29 | 2696.2 | 97.9 | -53.6
| 2800 | 4 | 331.29 | 2795.9 | 104 | -57
| 2900 | 4 | 331.29 | 2895.7 | 110.1 | -60.3
| 3000 | 4 | 331.29 | 2995.5 | 116.2 | -63.7
| 3100 | 4 | 331.29 | 3095.2 | 122.4 | -67
| 3200 | 4 | 331.29 | 3195 | 128.5 | -70.4
| 3300 | 4 | 331.29 | 3294.7 | 134.6 | -73.7
| 3400 | 4 | 331.29 | 3394.5 | 140.7 | -77.1
| 3500 | 4 | 331.29 | 3494.2 | 146.8 | -80.4
| 3600 | 4 | 331.29 | 3594 | 153 | -83.8
| 3700 | 4 | 331.29 | 3693.7 | 159.1 | -87.1
| 3800 | 4 | 331.29 | 3793.5 | 165.2 | -90.5
| 3900 | 4 | 331.29 | 3893.3 | 171.3 | -93.8
| 4000 | 4 | 331.29 | 3993 | 177.4 | -97.2
| 4100 | 4 | 331.29 | 4092.8 | 183.5 | -100.5
| 4200 | 4 | 331.29 | 4192.5 | 189.7 | -103.9
| 4300 | 4 | 331.29 | 4292.3 | 195.8 | -107.2
| 4400 | 4 | 331.29 | 4392 | 201.9 | -110.6
| 4500 | 4 | 331.29 | 4491.8 | 208 | -113.9
| 4600 | 4 | 331.29 | 4591.6 | 214.1 | -117.3
| 4700 | 4 | 331.29 | 4691.3 | 220.3 | -120.6
| 4800 | 4 | 331.29 | 4791.1 | 226.4 | -124
| 4900 | 4 | 331.29 | 4890.8 | 232.5 | -127.3
| 5000 | 4 | 331.29 | 4990.6 | 238.6 | -130.7
| 5100 | 4 | 331.29 | 5090.3 | 244.7 | -134
| 5200 | 4 | 331.29 | 5190.1 | 250.8 | -137.4
| 5300 | 4 | 331.29 | 5289.9 | 257 | -140.7
| 5337 | 4 | 331.29 | 5326.8 | 259.2 | -142
| 5350 | 5.43 | 331.29 | 5339.7 | 260.2 | -142.5
| 5400 | 10.93 | 331.29 | 5389.2 | 266.4 | -145.9
| 5450 | 16.43 | 331.29 | 5437.8 | 276.8 | -151.6
| 5500 | 21.93 | 331.29 | 5485 | 291.2 | -159.5
| 5550 | 27.43 | 331.29 | 5530.4 | 309.5 | -169.5
| 5600 | 32.93 | 331.29 | 5573.6 | 331.5 | -181.6
| 5650 | 38.43 | 331.29 | 5614.2 | 357.1 | -195.6
| 5700 | 43.93 | 331.29 | 5651.8 | 385.9 | -211.4
| 5750 | 49.43 | 331.29 | 5686.1 | 417.8 | -228.9
| 5800 | 54.93 | 331.29 | 5716.7 | 452.5 | -247.8
| 5850 | 60.43 | 331.29 | 5743.5 | 489.5 | -268.1
| 5900 | 65.93 | 331.29 | 5766 | 528.6 | -289.5
| 5950 | 71.43 | 331.29 | 5784.2 | 569.5 | -311.9
| 6000 | 76.93 | 331.29 | 5797.8 | 611.6 | -335
| 6050 | 82.43 | 331.29 | 5806.8 | 654.8 | -358.6
| 6100 | 87.93 | 331.29 | 5811 | 698.4 | -382.5
| 6118.8 | 90 | 331.29 | 5811.3 | 714.9 | -391.6
| 6200 | 90 | 333.73 | 5811.3 | 787 | -429.1
| 6300 | 90 | 336.73 | 5811.3 | 877.7 | -471
| 6400 | 90 | 339.73 | 5811.3 | 970.6 | -508
| 6500 | 90 | 342.73 | 5811.3 | 1065.3 | -540.2
| 6600 | 90 | 345.73 | 5811.3 | 1161.5 | -567.4
| 6700 | 90 | 348.73 | 5811.3 | 1259 | -589.5
| 6800 | 90 | 351.73 | 5811.3 | 1357.5 | -606.5
| 6900 | 90 | 354.73 | 5811.3 | 1456.8 | -618.3
| 7000 | 90 | 357.73 | 5811.3 | 1556.6 | -624.9
| 7075.9 | 90 | 0 | 5811.3 | 1632.5 | -626.4
| 7100 | 90 | 0 | 5811.3 | 1656.6 | -626.4
| 7200 | 90 | 0 | 5811.3 | 1756.6 | -626.4
| 7300 | 90 | 0 | 5811.3 | 1856.6 | -626.4
| 7400 | 90 | 0 | 5811.3 | 1956.6 | -626.4
| 7500 | 90 | 0 | 5811.2 | 2056.6 | -626.4
| 7600 | 90 | 0 | 5811.2 | 2156.6 | -626.4
| 7700 | 90 | 0 | 5811.2 | 2256.6 | -626.3
| 7800 | 90 | 0 | 5811.2 | 2356.6 | -626.3
| 7900 | 90 | 0 | 5811.2 | 2456.6 | -626.3
| 8000 | 90 | 0 | 5811.2 | 2556.6 | -626.3
| 8100 | 90 | 0 | 5811.2 | 2656.6 | -626.3
| 8200 | 90 | 0 | 5811.2 | 2756.6 | -626.3
| 8300 | 90 | 0 | 5811.2 | 2856.6 | -626.3
| 8400 | 90 | 0 | 5811.2 | 2956.6 | -626.3
| 8500 | 90 | 0 | 5811.2 | 3056.6 | -626.3
| 8600 | 90 | 0 | 5811.2 | 3156.6 | -626.3
| 8700 | 90 | 0 | 5811.2 | 3256.6 | -626.3
| 8800 | 90 | 0 | 5811.2 | 3356.6 | -626.3
| 8900 | 90 | 0 | 5811.2 | 3456.6 | -626.3
| 9000 | 90 | 0 | 5811.2 | 3556.6 | -626.3
| 9100 | 90 | 0 | 5811.2 | 3656.6 | -626.3
| 9200 | 90 | 0 | 5811.2 | 3756.6 | -626.3
| 9300 | 90 | 0 | 5811.2 | 3856.6 | -626.3
| 9400 | 90 | 0 | 5811.2 | 3956.6 | -626.3
| 9500 | 90 | 0 | 5811.1 | 4056.6 | -626.3
| 9600 | 90 | 0 | 5811.1 | 4156.6 | -626.3
| 9700 | 90 | 0 | 5811.1 | 4256.6 | -626.2
| 9800 | 90 | 0 | 5811.1 | 4356.6 | -626.2
| 9900 | 90 | 0 | 5811.1 | 4456.6 | -626.2
| 10000 | 90 | 0 | 5811.1 | 4556.6 | -626.2
| 10100 | 90 | 0 | 5811.1 | 4656.6 | -626.2
| 10200 | 90 | 0 | 5811.1 | 4756.6 | -626.2
| 10300 | 90 | 0 | 5811.1 | 4856.6 | -626.2
| 10400 | 90 | 0 | 5811.1 | 4956.6 | -626.2
| 10500 | 90 | 0 | 5811.1 | 5056.6 | -626.2
| 10600 | 90 | 0 | 5811.1 | 5156.6 | -626.2
| 10700 | 90 | 0 | 5811.1 | 5256.6 | -626.2
| 10800 | 90 | 0 | 5811.1 | 5356.6 | -626.2
| 10900 | 90 | 0 | 5811.1 | 5456.6 | -626.2
| 11000 | 90 | 0 | 5811.1 | 5556.6 | -626.2
| 11100 | 90 | 0 | 5811.1 | 5656.6 | -626.2
| 11200 | 90 | 0 | 5811.1 | 5756.6 | -626.2
| 11300 | 90 | 0 | 5811.1 | 5856.6 | -626.2
| 11400 | 90 | 0 | 5811 | 5956.6 | -626.2
| 11500 | 90 | 0 | 5811 | 6056.6 | -626.2
| 11600 | 90 | 0 | 5811 | 6156.6 | -626.1
| 11700 | 90 | 0 | 5811 | 6256.6 | -626.1
| 11800 | 90 | 0 | 5811 | 6356.6 | -626.1
| 11900 | 90 | 0 | 5811 | 6456.6 | -626.1
| 12000 | 90 | 0 | 5811 | 6556.6 | -626.1
| 12100 | 90 | 0 | 5811 | 6656.6 | -626.1
| 12200 | 90 | 0 | 5811 | 6756.6 | -626.1
| 12300 | 90 | 0 | 5811 | 6856.6 | -626.1
| 12338.7 | 90 | 0 | 5811 | 6895.3 | -626.1

## Lookup (hidden)
North Reference | RetunValue | Grid Type | ReturnValue | Deviation Indicator | ReturnValue
| 2 |  | 0 |  | 4
True |  | SPCS-Colorado Central-NAD27 |  | Directional
Grid |  | SPCS-Colorado Central-NAD83 |  | High Angle
|  | SPCS-Colorado North-NAD27 |  | Horizontal
SPCS-Colorado North-NAD83
SPCS-Colorado South-NAD27
SPCS-Colorado South-NAD83
UTM-Zone 12 NAD27
UTM-Zone 12 NAD83
UTM-Zone 13 NAD27
UTM-Zone 13 NAD83