## Data
Header Information | measured depth (ft) | inclination (°) | azimuth (°) | true vertical depth (ft) | northing +N/-S (ft) | easting +E/-W (ft)
Operator Name | 0 | 0 | 0 | 0 | 0 | 0
WPX Energy Rocky Mountain, LLC | 102 | 0.18 | 27.95 | 102 | 0.1 | 0.1
Operator Number | 132 | 0.62 | 149.77 | 132 | 0 | 0.2
96850 | 163 | 0.62 | 250.4 | 163 | -0.2 | 0.1
Well Name and Number | 193 | 0.79 | 278.26 | 193 | -0.2 | -0.3
FEDERAL PA 411-27 | 223 | 0.26 | 350.68 | 223 | -0.1 | -0.5
API Number (if available) | 253 | 0.62 | 160.31 | 253 | -0.2 | -0.4
05-045-21864-00 | 283 | 0.97 | 90.44 | 283 | -0.3 | -0.1
Location: QQ SEC TWP RGE | 314 | 1.5 | 71.02 | 314 | -0.2 | 0.5
LOT 6 SWNW, Sec. 27, T6S, R95W | 344 | 1.58 | 33.57 | 344 | 0.3 | 1.1
Citing Type: Planned or Actual | 374 | 2.11 | 47.11 | 374 | 1 | 1.8
Actual | 404 | 2.11 | 39.11 | 403.9 | 1.8 | 2.5
Deviation Indicator | 435 | 2.73 | 23.03 | 434.9 | 2.9 | 3.2
Directional | 465 | 3.34 | 16.17 | 464.9 | 4.4 | 3.7
North Reference | 495 | 4.49 | 16.88 | 494.8 | 6.4 | 4.3
True | 526 | 4.75 | 11.16 | 525.7 | 8.8 | 4.9
Grid Type | 556 | 5.72 | 0.44 | 555.6 | 11.5 | 5.1
#VALUE! | 586 | 6.33 | 359.74 | 585.4 | 14.7 | 5.1
| 617 | 7.57 | 3.69 | 616.2 | 18.4 | 5.3
| 646 | 8.18 | 2.64 | 644.9 | 22.4 | 5.5
| 677 | 9.77 | 357.71 | 675.5 | 27.2 | 5.5
| 707 | 11.44 | 357.1 | 705 | 32.7 | 5.2
| 782 | 12.35 | 355.93 | 778.4 | 48.2 | 4.3
| 872 | 14.46 | 350.92 | 865.9 | 68.9 | 1.8
| 901 | 15.03 | 351.1 | 894 | 76.1 | 0.7
| 962 | 15.91 | 351.1 | 952.8 | 92.2 | -1.9
| 1057 | 15.96 | 352.06 | 1044.1 | 118 | -5.7
| 1153 | 16.84 | 351.8 | 1136.2 | 144.9 | -9.5
| 1248 | 18.24 | 350.22 | 1226.8 | 173.1 | -14
| 1343 | 18.24 | 347.05 | 1317 | 202.3 | -19.8
| 1438 | 17.71 | 347.58 | 1407.4 | 230.9 | -26.3
| 1534 | 17.89 | 348.99 | 1498.8 | 259.6 | -32.2
| 1629 | 18.42 | 350.83 | 1589.1 | 288.7 | -37.4
| 1724 | 18.33 | 353.56 | 1679.2 | 318.4 | -41.5
| 1820 | 19.52 | 354.44 | 1770 | 349.4 | -44.7
| 1915 | 18.29 | 354.44 | 1859.9 | 380 | -47.7
| 2011 | 16.84 | 352.5 | 1951.4 | 408.8 | -51
| 2106 | 17.89 | 352.41 | 2042.1 | 436.9 | -54.7
| 2201 | 18.07 | 350.04 | 2132.5 | 465.9 | -59.2
| 2297 | 19.16 | 349.78 | 2223.4 | 496 | -64.5
| 2392 | 17.76 | 348.55 | 2313.6 | 525.6 | -70.2
| 2486 | 16.7 | 349.34 | 2403.3 | 552.9 | -75.5
| 2581 | 17.5 | 348.63 | 2494.1 | 580.3 | -80.9
| 2676 | 15.87 | 347.32 | 2585.1 | 607 | -86.5
| 2771 | 16.35 | 346.96 | 2676.4 | 632.7 | -92.4
| 2868 | 17.36 | 347.32 | 2769.2 | 660.1 | -98.7
| 2962 | 16.7 | 345.91 | 2859.1 | 686.9 | -105
| 3058 | 17.27 | 343.98 | 2950.9 | 714 | -112.3
| 3153 | 17.41 | 345.21 | 3041.6 | 741.3 | -119.8
| 3248 | 16.48 | 347.84 | 3132.5 | 768.2 | -126.3
| 3343 | 16.35 | 350.31 | 3223.6 | 794.5 | -131.4
| 3439 | 16.44 | 354.08 | 3315.7 | 821.4 | -135.1
| 3535 | 16.13 | 352.77 | 3407.9 | 848.1 | -138.2
| 3630 | 16.18 | 354 | 3499.1 | 874.4 | -141.2
| 3725 | 16.04 | 353.2 | 3590.4 | 900.6 | -144.1
| 3821 | 15.52 | 355.05 | 3682.8 | 926.5 | -146.8
| 3916 | 15.3 | 358.21 | 3774.4 | 951.7 | -148.3
| 4011 | 13.93 | 359.27 | 3866.3 | 975.7 | -148.8
| 4107 | 12.4 | 0.59 | 3959.8 | 997.6 | -148.9
| 4202 | 11.25 | 1.29 | 4052.7 | 1017 | -148.6
| 4298 | 9.8 | 3.31 | 4147.1 | 1034.5 | -147.9
| 4393 | 8.09 | 4.98 | 4241 | 1049.3 | -146.8
| 4489 | 7.3 | 7.53 | 4336.1 | 1062 | -145.5
| 4584 | 5.71 | 10.7 | 4430.5 | 1072.7 | -143.8
| 4679 | 4.53 | 11.05 | 4525.1 | 1081 | -142.2
| 4775 | 2.86 | 16.67 | 4620.9 | 1087 | -140.8
| 4870 | 2.11 | 30.82 | 4715.8 | 1090.8 | -139.2
| 4965 | 0.7 | 33.55 | 4810.8 | 1092.8 | -138
| 5060 | 0.79 | 206.69 | 4905.8 | 1092.7 | -138
| 5155 | 1.19 | 207.22 | 5000.8 | 1091.2 | -138.7
| 5251 | 1.45 | 198.43 | 5096.7 | 1089.2 | -139.5
| 5346 | 0.83 | 199.66 | 5191.7 | 1087.4 | -140.2
| 5441 | 1.05 | 206.25 | 5286.7 | 1086 | -140.8
| 5536 | 0.88 | 212.84 | 5381.7 | 1084.6 | -141.5
| 5632 | 1.5 | 218.12 | 5477.7 | 1083 | -142.7
| 5727 | 0.44 | 266.37 | 5572.7 | 1081.9 | -143.9
| 5822 | 0.48 | 251.25 | 5667.7 | 1081.8 | -144.6
| 5917 | 0.83 | 244.05 | 5762.6 | 1081.4 | -145.6
| 6012 | 0.83 | 239.39 | 5857.6 | 1080.7 | -146.8
| 6108 | 1.1 | 228.49 | 5953.6 | 1079.8 | -148.1
| 6204 | 1.6 | 250 | 6055 | 1052.3 | -145.1
| 6297 | 1.58 | 265.93 | 6142.6 | 1078.4 | -152
| 6393 | 0.31 | 145.61 | 6238.6 | 1078.1 | -153.2
| 6488 | 0.75 | 145.78 | 6333.6 | 1077.3 | -152.7
| 6584 | 0.97 | 166.7 | 6429.5 | 1076 | -152.2
| 6679 | 1.8 | 202.56 | 6524.5 | 1073.9 | -152.6
| 6774 | 1.1 | 230.51 | 6619.5 | 1071.9 | -153.9
| 6869 | 0.66 | 275.69 | 6714.5 | 1071.4 | -155.1
| 6964 | 0.88 | 265.49 | 6809.5 | 1071.4 | -156.4
| 7059 | 1.1 | 248.62 | 6904.5 | 1071 | -157.9
| 7154 | 0.18 | 29.94 | 6999.5 | 1070.8 | -158.7
| 7250 | 0.31 | 152.38 | 7095.5 | 1070.7 | -158.5
| 7344 | 0.66 | 199.48 | 7189.5 | 1069.9 | -158.6
| 7439 | 1.36 | 216.01 | 7284.4 | 1068.5 | -159.4
| 7534 | 1.67 | 236.93 | 7379.4 | 1066.9 | -161.3
| 7630 | 2.07 | 228.58 | 7475.4 | 1064.9 | -163.7
| 7725 | 1.05 | 209.42 | 7570.3 | 1063 | -165.4
| 7820 | 1.23 | 215.04 | 7665.3 | 1061.5 | -166.5
| 7916 | 0.88 | 220.23 | 7761.3 | 1060 | -167.5
| 8011 | 0.92 | 194.83 | 7856.3 | 1058.8 | -168.2
| 8106 | 1.93 | 221.98 | 7951.2 | 1056.8 | -169.5
| 8201 | 2.42 | 223.92 | 8046.2 | 1054.2 | -171.9
| 8297 | 2.64 | 223.39 | 8142.1 | 1051.1 | -174.8
| 8392 | 3.08 | 223.57 | 8237 | 1047.7 | -178.1
| 8467 | 3.6 | 225.24 | 8311.8 | 1044.6 | -181.2
| 8512 | 3.6 | 225.24 | 8356.7 | 1042.6 | -183.2

## Lookup (hidden)
North Reference | RetunValue | Grid Type | ReturnValue | Deviation Indicator | ReturnValue
| 2 |  | 0 |  | 2
True |  | SPCS-Colorado Central-NAD27 |  | Directional
Grid |  | SPCS-Colorado Central-NAD83 |  | High Angle
|  | SPCS-Colorado North-NAD27 |  | Horizontal
SPCS-Colorado North-NAD83
SPCS-Colorado South-NAD27
SPCS-Colorado South-NAD83
UTM-Zone 12 NAD27
UTM-Zone 12 NAD83
UTM-Zone 13 NAD27
UTM-Zone 13 NAD83