## Data
Header Information | measured depth (ft) | inclination (°) | azimuth (°) | true vertical depth (ft) | northing +N/-S (ft) | easting +E/-W (ft)
Operator Name | 0 | 0 | 0 | 0 | 0 | 0
Whiting Petroleum | 172 | 0.44 | 251.07 | 172 | -0.2 | -0.6
Operator Number | 263 | 0.7 | 272.99 | 263 | -0.3 | -1.5
96155 | 720 | 0.57 | 249.1 | 720 | -1 | -6.4
Well Name and Number | 903 | 0.4 | 301.5 | 903 | -1 | -7.8
Razor #27I-2213A - STK | 994 | 0.97 | 312.58 | 994 | -0.3 | -8.7
API Number (if available) | 1085 | 1.76 | 331.35 | 1084.9 | 1.5 | -9.9
05-123-37956-01 | 1177 | 2.59 | 345.06 | 1176.9 | 4.7 | -11.1
Location: QQ SEC TWP RGE | 1585 | 2.73 | 355.17 | 1584.4 | 23.3 | -14.3
S27-T10N-R58W | 1671 | 2.64 | 351.65 | 1670.3 | 27.3 | -14.8
Citing Type: Planned or Actual | 1762 | 2.59 | 345.77 | 1761.2 | 31.4 | -15.6
Planned | 1853 | 3.38 | 2.64 | 1852.1 | 36.1 | -16
Deviation Indicator | 1945 | 3.12 | 351.74 | 1944 | 41.2 | -16.2
Horizontal | 2037 | 3.47 | 352.97 | 2035.8 | 46.5 | -16.9
North Reference | 2128 | 3.34 | 343.66 | 2126.7 | 51.8 | -18
True | 2220 | 4.44 | 0.36 | 2218.4 | 57.9 | -18.7
Grid Type | 2312 | 4.13 | 0.27 | 2310.2 | 64.8 | -18.7
#VALUE! | 2403 | 3.91 | 0.8 | 2401 | 71.1 | -18.6
| 2494 | 3.87 | 358.69 | 2491.8 | 77.3 | -18.6
| 2585 | 3.65 | 359.92 | 2582.6 | 83.3 | -18.7
| 2677 | 3.34 | 0.09 | 2674.4 | 88.9 | -18.7
| 2769 | 3.34 | 358.51 | 2766.2 | 94.3 | -18.8
| 2859 | 3.16 | 0.09 | 2856.1 | 99.4 | -18.8
| 2950 | 2.51 | 355.87 | 2947 | 103.9 | -19
| 3041 | 2.11 | 345.94 | 3037.9 | 107.5 | -19.5
| 3133 | 1.98 | 347.88 | 3129.8 | 110.7 | -20.3
| 3224 | 3.69 | 2.73 | 3220.7 | 115.1 | -20.5
| 3316 | 3.56 | 351.65 | 3312.5 | 120.9 | -20.7
| 3408 | 3.6 | 345.41 | 3404.4 | 126.5 | -21.9
| 3500 | 3.65 | 345.24 | 3496.2 | 132.2 | -23.4
| 3591 | 3.12 | 10.9 | 3587 | 137.4 | -23.6
| 3683 | 2.46 | 17.93 | 3678.9 | 141.7 | -22.5
| 3774 | 2.9 | 38.59 | 3769.8 | 145.4 | -20.5
| 3866 | 2.46 | 41.93 | 3861.7 | 148.7 | -17.7
| 3958 | 2.42 | 350.95 | 3953.6 | 152.1 | -16.7
| 4050 | 1.93 | 343.04 | 4045.6 | 155.5 | -17.5
| 4141 | 1.36 | 352.71 | 4136.5 | 158 | -18.1
| 4232 | 2.29 | 1.06 | 4227.5 | 160.9 | -18.2
| 4323 | 2.07 | 3.17 | 4318.4 | 164.3 | -18
| 4414 | 1.8 | 349.11 | 4409.4 | 167.4 | -18.2
| 4505 | 1.1 | 352.45 | 4500.3 | 169.7 | -18.6
| 4596 | 2.29 | 357.46 | 4591.3 | 172.3 | -18.8
| 4688 | 1.76 | 9.14 | 4683.2 | 175.6 | -18.7
| 4779 | 2.55 | 335.75 | 4774.2 | 178.8 | -19.3
| 4870 | 2.64 | 324.76 | 4865.1 | 182.4 | -21.3
| 4962 | 2.59 | 334.96 | 4957 | 186 | -23.4
| 5053 | 1.54 | 317.46 | 5047.9 | 188.7 | -25.1
| 5100 | 3.39 | 327.74 | 5094.9 | 190.4 | -26.3
| 5120 | 3.39 | 327.74 | 5114.9 | 191.4 | -26.9
| 5150 | 6.69 | 327.99 | 5144.7 | 193.6 | -28.3
| 5200 | 12.19 | 328.11 | 5194 | 200.6 | -32.6
| 5250 | 17.69 | 328.15 | 5242.3 | 211.5 | -39.4
| 5300 | 23.19 | 328.18 | 5289.2 | 226.3 | -48.6
| 5350 | 28.69 | 328.19 | 5334.1 | 244.9 | -60.2
| 5400 | 34.19 | 328.2 | 5376.8 | 267.1 | -73.9
| 5450 | 39.69 | 328.21 | 5416.7 | 292.6 | -89.7
| 5500 | 45.19 | 328.22 | 5453.6 | 321.3 | -107.5
| 5550 | 50.69 | 328.22 | 5487.1 | 352.8 | -127
| 5600 | 56.19 | 328.23 | 5516.8 | 386.9 | -148.2
| 5650 | 61.69 | 328.23 | 5542.6 | 423.3 | -170.7
| 5700 | 67.19 | 328.24 | 5564.2 | 461.7 | -194.5
| 5750 | 72.69 | 328.24 | 5581.3 | 501.6 | -219.2
| 5800 | 78.19 | 328.24 | 5593.9 | 542.7 | -244.6
| 5850 | 83.69 | 328.24 | 5601.8 | 584.7 | -270.6
| 5880.7 | 87.06 | 328.25 | 5604.2 | 610.7 | -286.7
| 5900 | 87.11 | 328.81 | 5605.2 | 627.1 | -296.8
| 6000 | 87.35 | 331.72 | 5610.1 | 713.9 | -346.3
| 6100 | 87.61 | 334.63 | 5614.5 | 803 | -391.4
| 6200 | 87.87 | 337.54 | 5618.4 | 894.3 | -431.9
| 6300 | 88.13 | 340.44 | 5621.9 | 987.6 | -467.7
| 6400 | 88.4 | 343.35 | 5624.9 | 1082.6 | -498.8
| 6500 | 88.67 | 346.25 | 5627.5 | 1179.1 | -525
| 6600 | 88.95 | 349.16 | 5629.6 | 1276.8 | -546.3
| 6700 | 89.23 | 352.06 | 5631.2 | 1375.4 | -562.6
| 6800 | 89.51 | 354.97 | 5632.3 | 1474.7 | -573.9
| 6900 | 89.79 | 357.87 | 5632.9 | 1574.5 | -580.1
| 6973.4 | 90 | 0 | 5633 | 1647.9 | -581.5
| 7000 | 90 | 0 | 5633 | 1674.5 | -581.5
| 7100 | 90 | 0 | 5633 | 1774.5 | -581.5
| 7200 | 90 | 0 | 5633 | 1874.5 | -581.5
| 7300 | 90 | 0 | 5633 | 1974.5 | -581.5
| 7400 | 90 | 0 | 5633 | 2074.5 | -581.5
| 7500 | 90 | 0 | 5633 | 2174.5 | -581.5
| 7600 | 90 | 0 | 5633 | 2274.5 | -581.5
| 7700 | 90 | 0 | 5633 | 2374.5 | -581.5
| 7800 | 90 | 0 | 5633 | 2474.5 | -581.5
| 7900 | 90 | 0 | 5633 | 2574.5 | -581.5
| 8000 | 90 | 0 | 5633 | 2674.5 | -581.5
| 8100 | 90 | 0 | 5633 | 2774.5 | -581.5
| 8200 | 90 | 0 | 5633 | 2874.5 | -581.5
| 8300 | 90 | 0 | 5633 | 2974.5 | -581.5
| 8400 | 90 | 0 | 5633 | 3074.5 | -581.5
| 8500 | 90 | 0 | 5633 | 3174.5 | -581.5
| 8600 | 90 | 0 | 5633 | 3274.5 | -581.5
| 8700 | 90 | 0 | 5633 | 3374.5 | -581.5
| 8800 | 90 | 0 | 5633 | 3474.5 | -581.5
| 8900 | 90 | 0 | 5633 | 3574.5 | -581.5
| 9000 | 90 | 0 | 5633 | 3674.5 | -581.5
| 9100 | 90 | 0 | 5633 | 3774.5 | -581.5
| 9200 | 90 | 0 | 5633 | 3874.5 | -581.5
| 9300 | 90 | 0 | 5633 | 3974.5 | -581.5
| 9400 | 90 | 0 | 5633 | 4074.5 | -581.5
| 9500 | 90 | 0 | 5633 | 4174.5 | -581.5
| 9600 | 90 | 0 | 5633 | 4274.5 | -581.5
| 9700 | 90 | 0 | 5633 | 4374.5 | -581.5
| 9800 | 90 | 0 | 5633 | 4474.5 | -581.5
| 9900 | 90 | 0 | 5633 | 4574.5 | -581.5
| 10000 | 90 | 0 | 5633 | 4674.5 | -581.5
| 10100 | 90 | 0 | 5633 | 4774.5 | -581.5
| 10200 | 90 | 0 | 5633 | 4874.5 | -581.5
| 10300 | 90 | 0 | 5633 | 4974.5 | -581.5
| 10400 | 90 | 0 | 5633 | 5074.5 | -581.5
| 10500 | 90 | 0 | 5633 | 5174.5 | -581.5
| 10600 | 90 | 0 | 5633 | 5274.5 | -581.5
| 10700 | 90 | 0 | 5633 | 5374.5 | -581.5
| 10800 | 90 | 0 | 5633 | 5474.5 | -581.5
| 10900 | 90 | 0 | 5633 | 5574.5 | -581.5
| 11000 | 90 | 0 | 5633 | 5674.5 | -581.5
| 11100 | 90 | 0 | 5633 | 5774.5 | -581.5
| 11200 | 90 | 0 | 5633 | 5874.5 | -581.5
| 11300 | 90 | 0 | 5633 | 5974.5 | -581.5
| 11400 | 90 | 0 | 5633 | 6074.5 | -581.5
| 11500 | 90 | 0 | 5633 | 6174.5 | -581.5
| 11600 | 90 | 0 | 5633 | 6274.5 | -581.5
| 11700 | 90 | 0 | 5633 | 6374.5 | -581.5
| 11800 | 90 | 0 | 5633 | 6474.5 | -581.5
| 11900 | 90 | 0 | 5633 | 6574.5 | -581.5
| 12000 | 90 | 0 | 5633 | 6674.5 | -581.5
| 12100 | 90 | 0 | 5633 | 6774.5 | -581.5
| 12200 | 90 | 0 | 5633 | 6874.5 | -581.5
| 12300 | 90 | 0 | 5633 | 6974.5 | -581.5
| 12400 | 90 | 0 | 5633 | 7074.5 | -581.5
| 12500 | 90 | 0 | 5633 | 7174.5 | -581.5
| 12600 | 90 | 0 | 5633 | 7274.5 | -581.5
| 12700 | 90 | 0 | 5633 | 7374.5 | -581.5
| 12800 | 90 | 0 | 5633 | 7474.5 | -581.5
| 12900 | 90 | 0 | 5633 | 7574.5 | -581.5
| 13000 | 90 | 0 | 5633 | 7674.5 | -581.5
| 13100 | 90 | 0 | 5633 | 7774.5 | -581.5
| 13200 | 90 | 0 | 5633 | 7874.5 | -581.5
| 13300 | 90 | 0 | 5633 | 7974.5 | -581.5
| 13400 | 90 | 0 | 5633 | 8074.5 | -581.5
| 13427.1 | 90 | 0 | 5633 | 8101.6 | -581.5

## Lookup (hidden)
North Reference | RetunValue | Grid Type | ReturnValue | Deviation Indicator | ReturnValue
| 2 |  | 0 |  | 4
True |  | SPCS-Colorado Central-NAD27 |  | Directional
Grid |  | SPCS-Colorado Central-NAD83 |  | High Angle
|  | SPCS-Colorado North-NAD27 |  | Horizontal
SPCS-Colorado North-NAD83
SPCS-Colorado South-NAD27
SPCS-Colorado South-NAD83
UTM-Zone 12 NAD27
UTM-Zone 12 NAD83
UTM-Zone 13 NAD27
UTM-Zone 13 NAD83