## Data
Header Information | measured depth (ft) | inclination (°) | azimuth (°) | true vertical depth (ft) | northing +N/-S (ft) | easting +E/-W (ft)
Operator Name | 0 | 0 | 0 | 0 | 0 | 0
WHITING | 100 | 0 | 0 | 100 | 0 | 0
Operator Number | 200 | 0 | 0 | 200 | 0 | 0
| 300 | 0 | 0 | 300 | 0 | 0
Well Name and Number | 400 | 0 | 0 | 400 | 0 | 0
RAZOR 12F-0104B | 500 | 0 | 0 | 500 | 0 | 0
API Number (if available) | 600 | 0 | 0 | 600 | 0 | 0
| 700 | 0 | 0 | 700 | 0 | 0
Location: QQ SEC TWP RGE | 800 | 0 | 0 | 800 | 0 | 0
S12-T10N-R58W | 900 | 2 | 342.93 | 900 | 1.7 | -0.5
Citing Type: Planned or Actual | 1000 | 4 | 342.93 | 999.8 | 6.7 | -2
PLANNED | 1100 | 4 | 342.93 | 1099.6 | 13.3 | -4.1
Deviation Indicator | 1200 | 4 | 342.93 | 1199.4 | 20 | -6.1
Horizontal | 1300 | 4 | 342.93 | 1299.1 | 26.7 | -8.2
North Reference | 1400 | 4 | 342.93 | 1398.9 | 33.3 | -10.2
True | 1500 | 4 | 342.93 | 1498.6 | 40 | -12.3
Grid Type | 1600 | 4 | 342.93 | 1598.4 | 46.7 | -14.3
#VALUE! | 1700 | 4 | 342.93 | 1698.1 | 53.3 | -16.4
| 1800 | 4 | 342.93 | 1797.9 | 60 | -18.4
| 1900 | 4 | 342.93 | 1897.6 | 66.7 | -20.5
| 2000 | 4 | 342.93 | 1997.4 | 73.4 | -22.5
| 2100 | 4 | 342.93 | 2097.2 | 80 | -24.6
| 2200 | 4 | 342.93 | 2196.9 | 86.7 | -26.6
| 2300 | 4 | 342.93 | 2296.7 | 93.4 | -28.7
| 2400 | 4 | 342.93 | 2396.4 | 100 | -30.7
| 2500 | 4 | 342.93 | 2496.2 | 106.7 | -32.8
| 2600 | 4 | 342.93 | 2595.9 | 113.4 | -34.8
| 2700 | 4 | 342.93 | 2695.7 | 120 | -36.9
| 2800 | 4 | 342.93 | 2795.5 | 126.7 | -38.9
| 2900 | 4 | 342.93 | 2895.2 | 133.4 | -41
| 3000 | 4 | 342.93 | 2995 | 140 | -43
| 3100 | 4 | 342.93 | 3094.7 | 146.7 | -45
| 3200 | 4 | 342.93 | 3194.5 | 153.4 | -47.1
| 3300 | 4 | 342.93 | 3294.2 | 160 | -49.1
| 3400 | 4 | 342.93 | 3394 | 166.7 | -51.2
| 3500 | 4 | 342.93 | 3493.7 | 173.4 | -53.2
| 3600 | 4 | 342.93 | 3593.5 | 180 | -55.3
| 3700 | 4 | 342.93 | 3693.3 | 186.7 | -57.3
| 3800 | 4 | 342.93 | 3793 | 193.4 | -59.4
| 3900 | 4 | 342.93 | 3892.8 | 200.1 | -61.4
| 4000 | 4 | 342.93 | 3992.5 | 206.7 | -63.5
| 4100 | 4 | 342.93 | 4092.3 | 213.4 | -65.5
| 4200 | 4 | 342.93 | 4192 | 220.1 | -67.6
| 4300 | 4 | 342.93 | 4291.8 | 226.7 | -69.6
| 4400 | 4 | 342.93 | 4391.6 | 233.4 | -71.7
| 4500 | 4 | 342.93 | 4491.3 | 240.1 | -73.7
| 4600 | 4 | 342.93 | 4591.1 | 246.7 | -75.8
| 4700 | 4 | 342.93 | 4690.8 | 253.4 | -77.8
| 4800 | 4 | 342.93 | 4790.6 | 260.1 | -79.9
| 4900 | 4 | 342.93 | 4890.3 | 266.7 | -81.9
| 5000 | 4 | 342.93 | 4990.1 | 273.4 | -84
| 5100 | 4 | 342.93 | 5089.9 | 280.1 | -86
| 5200 | 4 | 342.93 | 5189.6 | 286.7 | -88
| 5300 | 4 | 342.93 | 5289.4 | 293.4 | -90.1
| 5400 | 4 | 342.93 | 5389.1 | 300.1 | -92.1
| 5438 | 4 | 342.93 | 5427 | 302.6 | -92.9
| 5450 | 5.32 | 342.93 | 5439 | 303.5 | -93.2
| 5500 | 10.82 | 342.93 | 5488.5 | 310.3 | -95.3
| 5550 | 16.32 | 342.93 | 5537.1 | 321.5 | -98.7
| 5600 | 21.82 | 342.93 | 5584.3 | 337.1 | -103.5
| 5650 | 27.32 | 342.93 | 5629.8 | 356.9 | -109.6
| 5700 | 32.82 | 342.93 | 5673 | 380.9 | -117
| 5750 | 38.32 | 342.93 | 5713.7 | 408.7 | -125.5
| 5800 | 43.82 | 342.93 | 5751.3 | 440.1 | -135.1
| 5850 | 49.32 | 342.93 | 5785.7 | 474.8 | -145.8
| 5900 | 54.82 | 342.93 | 5816.4 | 512.4 | -157.4
| 5950 | 60.32 | 342.93 | 5843.2 | 552.8 | -169.7
| 6000 | 65.82 | 342.93 | 5865.9 | 595.4 | -182.8
| 6050 | 71.32 | 342.93 | 5884.1 | 639.8 | -196.5
| 6100 | 76.82 | 342.93 | 5897.8 | 685.8 | -210.6
| 6150 | 82.32 | 342.93 | 5906.9 | 732.8 | -225
| 6200 | 87.82 | 342.93 | 5911.2 | 780.4 | -239.6
| 6219.8 | 90 | 342.93 | 5911.6 | 799.3 | -245.4
| 6300 | 90 | 345.34 | 5911.6 | 876.4 | -267.4
| 6400 | 90 | 348.34 | 5911.6 | 973.8 | -290.1
| 6500 | 90 | 351.34 | 5911.6 | 1072.2 | -307.8
| 6600 | 90 | 354.34 | 5911.6 | 1171.4 | -320.3
| 6700 | 90 | 357.34 | 5911.6 | 1271.2 | -327.5
| 6788.8 | 90 | 0 | 5911.6 | 1359.9 | -329.6
| 6800 | 90 | 0 | 5911.6 | 1371.1 | -329.6
| 6900 | 90 | 0 | 5911.6 | 1471.1 | -329.6
| 7000 | 90 | 0 | 5911.6 | 1571.1 | -329.6
| 7100 | 90 | 0 | 5911.6 | 1671.1 | -329.6
| 7200 | 90 | 0 | 5911.6 | 1771.1 | -329.6
| 7300 | 90 | 0 | 5911.6 | 1871.1 | -329.6
| 7400 | 90 | 0 | 5911.6 | 1971.1 | -329.6
| 7500 | 90 | 0 | 5911.6 | 2071.1 | -329.6
| 7600 | 90 | 0 | 5911.6 | 2171.1 | -329.6
| 7700 | 90 | 0 | 5911.7 | 2271.1 | -329.6
| 7800 | 90 | 0 | 5911.7 | 2371.1 | -329.6
| 7900 | 90 | 0 | 5911.7 | 2471.1 | -329.6
| 8000 | 90 | 0 | 5911.7 | 2571.1 | -329.6
| 8100 | 90 | 0 | 5911.7 | 2671.1 | -329.6
| 8200 | 90 | 0 | 5911.7 | 2771.1 | -329.6
| 8300 | 90 | 0 | 5911.7 | 2871.1 | -329.6
| 8400 | 90 | 0 | 5911.7 | 2971.1 | -329.6
| 8500 | 90 | 0 | 5911.7 | 3071.1 | -329.6
| 8600 | 90 | 0 | 5911.7 | 3171.1 | -329.6
| 8700 | 90 | 0 | 5911.7 | 3271.1 | -329.6
| 8800 | 90 | 0 | 5911.7 | 3371.1 | -329.6
| 8900 | 90 | 0 | 5911.7 | 3471.1 | -329.6
| 9000 | 90 | 0 | 5911.8 | 3571.1 | -329.6
| 9100 | 90 | 0 | 5911.8 | 3671.1 | -329.6
| 9200 | 90 | 0 | 5911.8 | 3771.1 | -329.6
| 9300 | 90 | 0 | 5911.8 | 3871.1 | -329.6
| 9400 | 90 | 0 | 5911.8 | 3971.1 | -329.6
| 9500 | 90 | 0 | 5911.8 | 4071.1 | -329.6
| 9600 | 90 | 0 | 5911.8 | 4171.1 | -329.6
| 9700 | 90 | 0 | 5911.8 | 4271.1 | -329.6
| 9800 | 90 | 0 | 5911.8 | 4371.1 | -329.6
| 9900 | 90 | 0 | 5911.8 | 4471.1 | -329.6
| 10000 | 90 | 0 | 5911.8 | 4571.1 | -329.6
| 10100 | 90 | 0 | 5911.8 | 4671.1 | -329.6
| 10200 | 90 | 0 | 5911.8 | 4771.1 | -329.6
| 10300 | 90 | 0 | 5911.8 | 4871.1 | -329.6
| 10400 | 90 | 0 | 5911.9 | 4971.1 | -329.6
| 10500 | 90 | 0 | 5911.9 | 5071.1 | -329.6
| 10600 | 90 | 0 | 5911.9 | 5171.1 | -329.6
| 10700 | 90 | 0 | 5911.9 | 5271.1 | -329.6
| 10800 | 90 | 0 | 5911.9 | 5371.1 | -329.6
| 10900 | 90 | 0 | 5911.9 | 5471.1 | -329.6
| 11000 | 90 | 0 | 5911.9 | 5571.1 | -329.6
| 11100 | 90 | 0 | 5911.9 | 5671.1 | -329.6
| 11200 | 90 | 0 | 5911.9 | 5771.1 | -329.6
| 11300 | 90 | 0 | 5911.9 | 5871.1 | -329.6
| 11400 | 90 | 0 | 5911.9 | 5971.1 | -329.6
| 11500 | 90 | 0 | 5911.9 | 6071.1 | -329.6
| 11600 | 90 | 0 | 5911.9 | 6171.1 | -329.6
| 11700 | 90 | 0 | 5912 | 6271.1 | -329.6
| 11800 | 90 | 0 | 5912 | 6371.1 | -329.6
| 11900 | 90 | 0 | 5912 | 6471.1 | -329.6
| 12000 | 90 | 0 | 5912 | 6571.1 | -329.6
| 12100 | 90 | 0 | 5912 | 6671.1 | -329.6
| 12200 | 90 | 0 | 5912 | 6771.1 | -329.6
| 12300 | 90 | 0 | 5912 | 6871.1 | -329.6
| 12325.1 | 90 | 0 | 5912 | 6896.3 | -329.6

## Lookup (hidden)
North Reference | RetunValue | Grid Type | ReturnValue | Deviation Indicator | ReturnValue
| 2 |  | 0 |  | 4
True |  | SPCS-Colorado Central-NAD27 |  | Directional
Grid |  | SPCS-Colorado Central-NAD83 |  | High Angle
|  | SPCS-Colorado North-NAD27 |  | Horizontal
SPCS-Colorado North-NAD83
SPCS-Colorado South-NAD27
SPCS-Colorado South-NAD83
UTM-Zone 12 NAD27
UTM-Zone 12 NAD83
UTM-Zone 13 NAD27
UTM-Zone 13 NAD83