## Data
Header Information | measured depth (ft) | inclination (°) | azimuth (°) | true vertical depth (ft) | northing +N/-S (ft) | easting +E/-W (ft)
Operator Name | 0 | 0 | 0 | 0 | 0 | 0
WHITING | 100 | 0 | 0 | 100 | 0 | 0
Operator Number | 200 | 0 | 0 | 200 | 0 | 0
| 300 | 0 | 0 | 300 | 0 | 0
Well Name and Number | 400 | 0 | 0 | 400 | 0 | 0
RAZOR 12F-0105A | 500 | 0 | 0 | 500 | 0 | 0
API Number (if available) | 600 | 0 | 0 | 600 | 0 | 0
| 700 | 0 | 0 | 700 | 0 | 0
Location: QQ SEC TWP RGE | 800 | 0 | 0 | 800 | 0 | 0
S12-T10N-R58W | 900 | 0 | 0 | 900 | 0 | 0
Citing Type: Planned or Actual | 1000 | 0 | 0 | 1000 | 0 | 0
PLANNED | 1100 | 0 | 0 | 1100 | 0 | 0
Deviation Indicator | 1200 | 2 | 357.8 | 1200 | 1.7 | -0.1
Horizontal | 1300 | 4 | 357.8 | 1299.8 | 7 | -0.3
North Reference | 1400 | 4 | 357.8 | 1399.6 | 13.9 | -0.5
True | 1500 | 4 | 357.8 | 1499.4 | 20.9 | -0.8
Grid Type | 1600 | 4 | 357.8 | 1599.1 | 27.9 | -1.1
#VALUE! | 1700 | 4 | 357.8 | 1698.9 | 34.9 | -1.3
| 1800 | 4 | 357.8 | 1798.6 | 41.8 | -1.6
| 1900 | 4 | 357.8 | 1898.4 | 48.8 | -1.9
| 2000 | 4 | 357.8 | 1998.1 | 55.8 | -2.1
| 2100 | 4 | 357.8 | 2097.9 | 62.7 | -2.4
| 2200 | 4 | 357.8 | 2197.6 | 69.7 | -2.7
| 2300 | 4 | 357.8 | 2297.4 | 76.7 | -2.9
| 2400 | 4 | 357.8 | 2397.2 | 83.6 | -3.2
| 2500 | 4 | 357.8 | 2496.9 | 90.6 | -3.5
| 2600 | 4 | 357.8 | 2596.7 | 97.6 | -3.7
| 2700 | 4 | 357.8 | 2696.4 | 104.6 | -4
| 2800 | 4 | 357.8 | 2796.2 | 111.5 | -4.3
| 2900 | 4 | 357.8 | 2895.9 | 118.5 | -4.6
| 3000 | 4 | 357.8 | 2995.7 | 125.5 | -4.8
| 3100 | 4 | 357.8 | 3095.5 | 132.4 | -5.1
| 3200 | 4 | 357.8 | 3195.2 | 139.4 | -5.4
| 3300 | 4 | 357.8 | 3295 | 146.4 | -5.6
| 3400 | 4 | 357.8 | 3394.7 | 153.4 | -5.9
| 3500 | 4 | 357.8 | 3494.5 | 160.3 | -6.2
| 3600 | 4 | 357.8 | 3594.2 | 167.3 | -6.4
| 3700 | 4 | 357.8 | 3694 | 174.3 | -6.7
| 3800 | 4 | 357.8 | 3793.7 | 181.2 | -7
| 3900 | 4 | 357.8 | 3893.5 | 188.2 | -7.2
| 4000 | 4 | 357.8 | 3993.3 | 195.2 | -7.5
| 4100 | 4 | 357.8 | 4093 | 202.1 | -7.8
| 4200 | 4 | 357.8 | 4192.8 | 209.1 | -8
| 4300 | 4 | 357.8 | 4292.5 | 216.1 | -8.3
| 4400 | 4 | 357.8 | 4392.3 | 223.1 | -8.6
| 4500 | 4 | 357.8 | 4492 | 230 | -8.8
| 4600 | 4 | 357.8 | 4591.8 | 237 | -9.1
| 4700 | 4 | 357.8 | 4691.6 | 244 | -9.4
| 4800 | 4 | 357.8 | 4791.3 | 250.9 | -9.6
| 4900 | 4 | 357.8 | 4891.1 | 257.9 | -9.9
| 5000 | 4 | 357.8 | 4990.8 | 264.9 | -10.2
| 5100 | 4 | 357.8 | 5090.6 | 271.9 | -10.4
| 5200 | 4 | 357.8 | 5190.3 | 278.8 | -10.7
| 5300 | 4 | 357.8 | 5290.1 | 285.8 | -11
| 5336 | 4 | 357.8 | 5326 | 288.3 | -11.1
| 5350 | 5.54 | 357.8 | 5340 | 289.5 | -11.1
| 5400 | 11.04 | 357.8 | 5389.4 | 296.7 | -11.4
| 5450 | 16.54 | 357.8 | 5438 | 308.6 | -11.9
| 5500 | 22.04 | 357.8 | 5485.1 | 325.1 | -12.5
| 5550 | 27.54 | 357.8 | 5530.5 | 346 | -13.3
| 5600 | 33.04 | 357.8 | 5573.7 | 371.2 | -14.3
| 5650 | 38.54 | 357.8 | 5614.2 | 400.4 | -15.4
| 5700 | 44.04 | 357.8 | 5651.8 | 433.4 | -16.6
| 5750 | 49.54 | 357.8 | 5686 | 469.8 | -18
| 5800 | 55.04 | 357.8 | 5716.6 | 509.3 | -19.6
| 5850 | 60.54 | 357.8 | 5743.2 | 551.5 | -21.2
| 5900 | 66.04 | 357.8 | 5765.7 | 596.2 | -22.9
| 5950 | 71.54 | 357.8 | 5783.7 | 642.7 | -24.7
| 6000 | 77.04 | 357.8 | 5797.3 | 690.8 | -26.5
| 6050 | 82.54 | 357.8 | 5806.1 | 739.9 | -28.4
| 6100 | 88.04 | 357.8 | 5810.2 | 789.7 | -30.3
| 6117.8 | 90 | 357.8 | 5810.5 | 807.5 | -31
| 6191.2 | 90 | 0 | 5810.5 | 880.9 | -32.4
| 6200 | 90 | 0 | 5810.5 | 889.7 | -32.4
| 6300 | 90 | 0 | 5810.6 | 989.7 | -32.4
| 6400 | 90 | 0 | 5810.6 | 1089.7 | -32.4
| 6500 | 90 | 0 | 5810.6 | 1189.7 | -32.4
| 6600 | 90 | 0 | 5810.6 | 1289.7 | -32.4
| 6700 | 90 | 0 | 5810.6 | 1389.7 | -32.4
| 6800 | 90 | 0 | 5810.6 | 1489.7 | -32.4
| 6900 | 90 | 0 | 5810.6 | 1589.7 | -32.4
| 7000 | 90 | 0 | 5810.6 | 1689.7 | -32.4
| 7100 | 90 | 0 | 5810.6 | 1789.7 | -32.4
| 7200 | 90 | 0 | 5810.6 | 1889.7 | -32.4
| 7300 | 90 | 0 | 5810.6 | 1989.7 | -32.4
| 7400 | 90 | 0 | 5810.6 | 2089.7 | -32.4
| 7500 | 90 | 0 | 5810.6 | 2189.7 | -32.4
| 7600 | 90 | 0 | 5810.7 | 2289.7 | -32.4
| 7700 | 90 | 0 | 5810.7 | 2389.7 | -32.4
| 7800 | 90 | 0 | 5810.7 | 2489.7 | -32.4
| 7900 | 90 | 0 | 5810.7 | 2589.7 | -32.4
| 8000 | 90 | 0 | 5810.7 | 2689.7 | -32.4
| 8100 | 90 | 0 | 5810.7 | 2789.7 | -32.4
| 8200 | 90 | 0 | 5810.7 | 2889.7 | -32.4
| 8300 | 90 | 0 | 5810.7 | 2989.7 | -32.4
| 8400 | 90 | 0 | 5810.7 | 3089.7 | -32.4
| 8500 | 90 | 0 | 5810.7 | 3189.7 | -32.4
| 8600 | 90 | 0 | 5810.7 | 3289.7 | -32.4
| 8700 | 90 | 0 | 5810.7 | 3389.7 | -32.4
| 8800 | 90 | 0 | 5810.7 | 3489.7 | -32.4
| 8900 | 90 | 0 | 5810.8 | 3589.7 | -32.4
| 9000 | 90 | 0 | 5810.8 | 3689.7 | -32.4
| 9100 | 90 | 0 | 5810.8 | 3789.7 | -32.4
| 9200 | 90 | 0 | 5810.8 | 3889.7 | -32.3
| 9300 | 90 | 0 | 5810.8 | 3989.7 | -32.3
| 9400 | 90 | 0 | 5810.8 | 4089.7 | -32.3
| 9500 | 90 | 0 | 5810.8 | 4189.7 | -32.3
| 9600 | 90 | 0 | 5810.8 | 4289.7 | -32.3
| 9700 | 90 | 0 | 5810.8 | 4389.7 | -32.3
| 9800 | 90 | 0 | 5810.8 | 4489.7 | -32.3
| 9900 | 90 | 0 | 5810.8 | 4589.7 | -32.3
| 10000 | 90 | 0 | 5810.8 | 4689.7 | -32.3
| 10100 | 90 | 0 | 5810.8 | 4789.7 | -32.3
| 10200 | 90 | 0 | 5810.8 | 4889.7 | -32.3
| 10300 | 90 | 0 | 5810.9 | 4989.7 | -32.3
| 10400 | 90 | 0 | 5810.9 | 5089.7 | -32.3
| 10500 | 90 | 0 | 5810.9 | 5189.7 | -32.3
| 10600 | 90 | 0 | 5810.9 | 5289.7 | -32.3
| 10700 | 90 | 0 | 5810.9 | 5389.7 | -32.3
| 10800 | 90 | 0 | 5810.9 | 5489.7 | -32.3
| 10900 | 90 | 0 | 5810.9 | 5589.7 | -32.3
| 11000 | 90 | 0 | 5810.9 | 5689.7 | -32.3
| 11100 | 90 | 0 | 5810.9 | 5789.7 | -32.3
| 11200 | 90 | 0 | 5810.9 | 5889.7 | -32.3
| 11300 | 90 | 0 | 5810.9 | 5989.7 | -32.3
| 11400 | 90 | 0 | 5810.9 | 6089.7 | -32.3
| 11500 | 90 | 0 | 5810.9 | 6189.7 | -32.3
| 11600 | 90 | 0 | 5811 | 6289.7 | -32.3
| 11700 | 90 | 0 | 5811 | 6389.7 | -32.3
| 11800 | 90 | 0 | 5811 | 6489.7 | -32.3
| 11900 | 90 | 0 | 5811 | 6589.7 | -32.3
| 12000 | 90 | 0 | 5811 | 6689.7 | -32.3
| 12100 | 90 | 0 | 5811 | 6789.7 | -32.3
| 12208.6 | 90 | 0 | 5811 | 6898.3 | -32.3

## Lookup (hidden)
North Reference | RetunValue | Grid Type | ReturnValue | Deviation Indicator | ReturnValue
| 2 |  | 0 |  | 4
True |  | SPCS-Colorado Central-NAD27 |  | Directional
Grid |  | SPCS-Colorado Central-NAD83 |  | High Angle
|  | SPCS-Colorado North-NAD27 |  | Horizontal
SPCS-Colorado North-NAD83
SPCS-Colorado South-NAD27
SPCS-Colorado South-NAD83
UTM-Zone 12 NAD27
UTM-Zone 12 NAD83
UTM-Zone 13 NAD27
UTM-Zone 13 NAD83