## Data
Header Information | measured depth (ft) | inclination (°) | azimuth (°) | true vertical depth (ft) | northing +N/-S (ft) | easting +E/-W (ft)
Operator Name | 0 | 0 | 0 | 0 | 0 | 0
WHITING | 100 | 0 | 0 | 100 | 0 | 0
Operator Number | 200 | 0 | 0 | 200 | 0 | 0
| 300 | 0 | 0 | 300 | 0 | 0
Well Name and Number | 400 | 0 | 0 | 400 | 0 | 0
RAZOR 12F-1307A | 500 | 2 | 150.2 | 500 | -1.5 | 0.9
API Number (if available) | 600 | 4 | 150.2 | 599.8 | -6.1 | 3.5
| 700 | 4 | 150.2 | 699.6 | -12.1 | 6.9
Location: QQ SEC TWP RGE | 800 | 4 | 150.2 | 799.4 | -18.2 | 10.4
S12-T10N-R58W | 900 | 4 | 150.2 | 899.1 | -24.2 | 13.9
Citing Type: Planned or Actual | 1000 | 4 | 150.2 | 998.9 | -30.3 | 17.3
PLANNED | 1100 | 4 | 150.2 | 1098.6 | -36.3 | 20.8
Deviation Indicator | 1200 | 4 | 150.2 | 1198.4 | -42.4 | 24.3
Horizontal | 1300 | 4 | 150.2 | 1298.1 | -48.4 | 27.7
North Reference | 1400 | 4 | 150.2 | 1397.9 | -54.5 | 31.2
True | 1500 | 4 | 150.2 | 1497.6 | -60.5 | 34.7
Grid Type | 1600 | 4 | 150.2 | 1597.4 | -66.6 | 38.1
#VALUE! | 1700 | 4 | 150.2 | 1697.2 | -72.6 | 41.6
| 1800 | 4 | 150.2 | 1796.9 | -78.7 | 45.1
| 1900 | 4 | 150.2 | 1896.7 | -84.7 | 48.5
| 2000 | 4 | 150.2 | 1996.4 | -90.8 | 52
| 2100 | 4 | 150.2 | 2096.2 | -96.9 | 55.5
| 2200 | 4 | 150.2 | 2195.9 | -102.9 | 58.9
| 2300 | 4 | 150.2 | 2295.7 | -109 | 62.4
| 2400 | 4 | 150.2 | 2395.5 | -115 | 65.9
| 2500 | 4 | 150.2 | 2495.2 | -121.1 | 69.3
| 2600 | 4 | 150.2 | 2595 | -127.1 | 72.8
| 2700 | 4 | 150.2 | 2694.7 | -133.2 | 76.3
| 2800 | 4 | 150.2 | 2794.5 | -139.2 | 79.7
| 2900 | 4 | 150.2 | 2894.2 | -145.3 | 83.2
| 3000 | 4 | 150.2 | 2994 | -151.3 | 86.7
| 3100 | 4 | 150.2 | 3093.7 | -157.4 | 90.1
| 3200 | 4 | 150.2 | 3193.5 | -163.4 | 93.6
| 3300 | 4 | 150.2 | 3293.3 | -169.5 | 97.1
| 3400 | 4 | 150.2 | 3393 | -175.5 | 100.5
| 3500 | 4 | 150.2 | 3492.8 | -181.6 | 104
| 3600 | 4 | 150.2 | 3592.5 | -187.7 | 107.5
| 3700 | 4 | 150.2 | 3692.3 | -193.7 | 110.9
| 3800 | 4 | 150.2 | 3792 | -199.8 | 114.4
| 3900 | 4 | 150.2 | 3891.8 | -205.8 | 117.9
| 4000 | 4 | 150.2 | 3991.6 | -211.9 | 121.3
| 4100 | 4 | 150.2 | 4091.3 | -217.9 | 124.8
| 4200 | 4 | 150.2 | 4191.1 | -224 | 128.3
| 4300 | 4 | 150.2 | 4290.8 | -230 | 131.7
| 4400 | 4 | 150.2 | 4390.6 | -236.1 | 135.2
| 4500 | 4 | 150.2 | 4490.3 | -242.1 | 138.7
| 4600 | 4 | 150.2 | 4590.1 | -248.2 | 142.1
| 4700 | 4 | 150.2 | 4689.9 | -254.2 | 145.6
| 4800 | 4 | 150.2 | 4789.6 | -260.3 | 149.1
| 4900 | 4 | 150.2 | 4889.4 | -266.3 | 152.5
| 5000 | 4 | 150.2 | 4989.1 | -272.4 | 156
| 5100 | 4 | 150.2 | 5088.9 | -278.5 | 159.5
| 5200 | 4 | 150.2 | 5188.6 | -284.5 | 162.9
| 5300 | 4 | 150.2 | 5288.4 | -290.6 | 166.4
| 5338 | 4 | 150.2 | 5326.3 | -292.9 | 167.7
| 5350 | 5.32 | 150.2 | 5338.3 | -293.7 | 168.2
| 5400 | 10.82 | 150.2 | 5387.7 | -299.8 | 171.7
| 5450 | 16.32 | 150.2 | 5436.3 | -310 | 177.5
| 5500 | 21.82 | 150.2 | 5483.6 | -324.1 | 185.6
| 5550 | 27.32 | 150.2 | 5529 | -342.2 | 196
| 5600 | 32.82 | 150.2 | 5572.3 | -363.9 | 208.4
| 5650 | 38.32 | 150.2 | 5612.9 | -389.1 | 222.9
| 5700 | 43.82 | 150.2 | 5650.6 | -417.6 | 239.2
| 5750 | 49.32 | 150.2 | 5685 | -449.1 | 257.2
| 5800 | 54.82 | 150.2 | 5715.7 | -483.3 | 276.8
| 5850 | 60.32 | 150.2 | 5742.5 | -520 | 297.8
| 5900 | 65.82 | 150.2 | 5765.1 | -558.6 | 319.9
| 5950 | 71.32 | 150.2 | 5783.4 | -599 | 343
| 6000 | 76.82 | 150.2 | 5797.1 | -640.7 | 366.9
| 6050 | 82.32 | 150.2 | 5806.2 | -683.4 | 391.4
| 6100 | 87.82 | 150.2 | 5810.4 | -726.6 | 416.1
| 6119.8 | 90 | 150.2 | 5810.8 | -743.7 | 425.9
| 6200 | 90 | 152.61 | 5810.8 | -814.2 | 464.3
| 6300 | 90 | 155.61 | 5810.8 | -904.1 | 508
| 6400 | 90 | 158.61 | 5810.8 | -996.2 | 546.9
| 6500 | 90 | 161.61 | 5810.8 | -1090.2 | 580.9
| 6600 | 90 | 164.61 | 5810.8 | -1185.9 | 610
| 6700 | 90 | 167.61 | 5810.8 | -1283 | 634
| 6800 | 90 | 170.61 | 5810.8 | -1381.2 | 652.9
| 6900 | 90 | 173.61 | 5810.8 | -1480.2 | 666.6
| 7000 | 90 | 176.61 | 5810.8 | -1579.8 | 675.1
| 7100 | 90 | 179.61 | 5810.8 | -1679.8 | 678.5
| 7113.3 | 90 | 180 | 5810.8 | -1693 | 678.5
| 7200 | 90 | 180 | 5810.8 | -1779.8 | 678.5
| 7300 | 90 | 180 | 5810.8 | -1879.8 | 678.5
| 7400 | 90 | 180 | 5810.8 | -1979.8 | 678.5
| 7500 | 90 | 180 | 5810.8 | -2079.8 | 678.5
| 7600 | 90 | 180 | 5810.8 | -2179.8 | 678.5
| 7700 | 90 | 180 | 5810.8 | -2279.8 | 678.5
| 7800 | 90 | 180 | 5810.8 | -2379.8 | 678.4
| 7900 | 90 | 180 | 5810.9 | -2479.8 | 678.4
| 8000 | 90 | 180 | 5810.9 | -2579.8 | 678.4
| 8100 | 90 | 180 | 5810.9 | -2679.8 | 678.4
| 8200 | 90 | 180 | 5810.9 | -2779.8 | 678.4
| 8300 | 90 | 180 | 5810.9 | -2879.8 | 678.4
| 8400 | 90 | 180 | 5810.9 | -2979.8 | 678.4
| 8500 | 90 | 180 | 5810.9 | -3079.8 | 678.4
| 8600 | 90 | 180 | 5810.9 | -3179.8 | 678.4
| 8700 | 90 | 180 | 5810.9 | -3279.8 | 678.4
| 8800 | 90 | 180 | 5810.9 | -3379.8 | 678.4
| 8900 | 90 | 180 | 5810.9 | -3479.8 | 678.4
| 9000 | 90 | 180 | 5810.9 | -3579.8 | 678.4
| 9100 | 90 | 180 | 5810.9 | -3679.8 | 678.3
| 9200 | 90 | 180 | 5810.9 | -3779.8 | 678.3
| 9300 | 90 | 180 | 5810.9 | -3879.8 | 678.3
| 9400 | 90 | 180 | 5810.9 | -3979.8 | 678.3
| 9500 | 90 | 180 | 5810.9 | -4079.8 | 678.3
| 9600 | 90 | 180 | 5810.9 | -4179.8 | 678.3
| 9700 | 90 | 180 | 5810.9 | -4279.8 | 678.3
| 9800 | 90 | 180 | 5810.9 | -4379.8 | 678.3
| 9900 | 90 | 180 | 5810.9 | -4479.8 | 678.3
| 10000 | 90 | 180 | 5810.9 | -4579.8 | 678.3
| 10100 | 90 | 180 | 5810.9 | -4679.8 | 678.3
| 10200 | 90 | 180 | 5810.9 | -4779.8 | 678.3
| 10300 | 90 | 180 | 5810.9 | -4879.8 | 678.3
| 10400 | 90 | 180 | 5810.9 | -4979.8 | 678.2
| 10500 | 90 | 180 | 5810.9 | -5079.8 | 678.2
| 10600 | 90 | 180 | 5810.9 | -5179.8 | 678.2
| 10700 | 90 | 180 | 5810.9 | -5279.8 | 678.2
| 10800 | 90 | 180 | 5810.9 | -5379.8 | 678.2
| 10900 | 90 | 180 | 5810.9 | -5479.8 | 678.2
| 11000 | 90 | 180 | 5810.9 | -5579.8 | 678.2
| 11100 | 90 | 180 | 5810.9 | -5679.8 | 678.2
| 11200 | 90 | 180 | 5810.9 | -5779.8 | 678.2
| 11300 | 90 | 180 | 5810.9 | -5879.8 | 678.2
| 11400 | 90 | 180 | 5810.9 | -5979.8 | 678.2
| 11500 | 90 | 180 | 5810.9 | -6079.8 | 678.2
| 11600 | 90 | 180 | 5810.9 | -6179.8 | 678.2
| 11700 | 90 | 180 | 5810.9 | -6279.8 | 678.2
| 11800 | 90 | 180 | 5810.9 | -6379.8 | 678.1
| 11900 | 90 | 180 | 5810.9 | -6479.8 | 678.1
| 12000 | 90 | 180 | 5810.9 | -6579.8 | 678.1
| 12100 | 90 | 180 | 5811 | -6679.8 | 678.1
| 12200 | 90 | 180 | 5811 | -6779.8 | 678.1
| 12300 | 90 | 180 | 5811 | -6879.8 | 678.1
| 12400 | 90 | 180 | 5811 | -6979.8 | 678.1
| 12500 | 90 | 180 | 5811 | -7079.8 | 678.1
| 12600 | 90 | 180 | 5811 | -7179.8 | 678.1
| 12700 | 90 | 180 | 5811 | -7279.8 | 678.1
| 12800 | 90 | 180 | 5811 | -7379.8 | 678.1
| 12900 | 90 | 180 | 5811 | -7479.8 | 678.1
| 13000 | 90 | 180 | 5811 | -7579.8 | 678.1
| 13100 | 90 | 180 | 5811 | -7679.8 | 678
| 13200 | 90 | 180 | 5811 | -7779.8 | 678
| 13300 | 90 | 180 | 5811 | -7879.8 | 678
| 13400 | 90 | 180 | 5811 | -7979.8 | 678
| 13500 | 90 | 180 | 5811 | -8079.8 | 678
| 13600 | 90 | 180 | 5811 | -8179.8 | 678
| 13658.4 | 90 | 180 | 5811 | -8238.2 | 678

## Lookup (hidden)
North Reference | RetunValue | Grid Type | ReturnValue | Deviation Indicator | ReturnValue
| 2 |  | 0 |  | 4
True |  | SPCS-Colorado Central-NAD27 |  | Directional
Grid |  | SPCS-Colorado Central-NAD83 |  | High Angle
|  | SPCS-Colorado North-NAD27 |  | Horizontal
SPCS-Colorado North-NAD83
SPCS-Colorado South-NAD27
SPCS-Colorado South-NAD83
UTM-Zone 12 NAD27
UTM-Zone 12 NAD83
UTM-Zone 13 NAD27
UTM-Zone 13 NAD83