## Data
Header Information | measured depth (ft) | inclination (°) | azimuth (°) | true vertical depth (ft) | northing +N/-S (ft) | easting +E/-W (ft)
Operator Name | 0 | 0 | 0 | 0 | 0 | 0
WHITING | 100 | 0 | 0 | 100 | 0 | 0
Operator Number | 200 | 0 | 0 | 200 | 0 | 0
| 300 | 0 | 0 | 300 | 0 | 0
Well Name and Number | 400 | 0 | 0 | 400 | 0 | 0
RAZOR 12F-0108B | 500 | 0 | 0 | 500 | 0 | 0
API Number (if available) | 600 | 0 | 0 | 600 | 0 | 0
| 700 | 0 | 0 | 700 | 0 | 0
Location: QQ SEC TWP RGE | 800 | 0 | 0 | 800 | 0 | 0
S12-T10N-R58W | 900 | 2 | 37.13 | 900 | 1.4 | 1.1
Citing Type: Planned or Actual | 1000 | 4 | 37.13 | 999.8 | 5.6 | 4.2
PLANNED | 1100 | 4 | 37.13 | 1099.6 | 11.1 | 8.4
Deviation Indicator | 1200 | 4 | 37.13 | 1199.3 | 16.7 | 12.6
Horizontal | 1300 | 4 | 37.13 | 1299.1 | 22.2 | 16.8
North Reference | 1400 | 4 | 37.13 | 1398.9 | 27.8 | 21.1
True | 1500 | 4 | 37.13 | 1498.6 | 33.4 | 25.3
Grid Type | 1600 | 4 | 37.13 | 1598.4 | 38.9 | 29.5
#VALUE! | 1700 | 4 | 37.13 | 1698.1 | 44.5 | 33.7
| 1800 | 4 | 37.13 | 1797.9 | 50.1 | 37.9
| 1900 | 4 | 37.13 | 1897.6 | 55.6 | 42.1
| 2000 | 4 | 37.13 | 1997.4 | 61.2 | 46.3
| 2100 | 4 | 37.13 | 2097.2 | 66.7 | 50.5
| 2200 | 4 | 37.13 | 2196.9 | 72.3 | 54.7
| 2300 | 4 | 37.13 | 2296.7 | 77.9 | 59
| 2400 | 4 | 37.13 | 2396.4 | 83.4 | 63.2
| 2500 | 4 | 37.13 | 2496.2 | 89 | 67.4
| 2600 | 4 | 37.13 | 2595.9 | 94.5 | 71.6
| 2700 | 4 | 37.13 | 2695.7 | 100.1 | 75.8
| 2800 | 4 | 37.13 | 2795.4 | 105.7 | 80
| 2900 | 4 | 37.13 | 2895.2 | 111.2 | 84.2
| 3000 | 4 | 37.13 | 2995 | 116.8 | 88.4
| 3100 | 4 | 37.13 | 3094.7 | 122.4 | 92.6
| 3200 | 4 | 37.13 | 3194.5 | 127.9 | 96.8
| 3300 | 4 | 37.13 | 3294.2 | 133.5 | 101.1
| 3400 | 4 | 37.13 | 3394 | 139 | 105.3
| 3500 | 4 | 37.13 | 3493.7 | 144.6 | 109.5
| 3600 | 4 | 37.13 | 3593.5 | 150.2 | 113.7
| 3700 | 4 | 37.13 | 3693.3 | 155.7 | 117.9
| 3800 | 4 | 37.13 | 3793 | 161.3 | 122.1
| 3900 | 4 | 37.13 | 3892.8 | 166.8 | 126.3
| 4000 | 4 | 37.13 | 3992.5 | 172.4 | 130.5
| 4100 | 4 | 37.13 | 4092.3 | 178 | 134.7
| 4200 | 4 | 37.13 | 4192 | 183.5 | 139
| 4300 | 4 | 37.13 | 4291.8 | 189.1 | 143.2
| 4400 | 4 | 37.13 | 4391.5 | 194.7 | 147.4
| 4500 | 4 | 37.13 | 4491.3 | 200.2 | 151.6
| 4600 | 4 | 37.13 | 4591.1 | 205.8 | 155.8
| 4700 | 4 | 37.13 | 4690.8 | 211.3 | 160
| 4800 | 4 | 37.13 | 4790.6 | 216.9 | 164.2
| 4900 | 4 | 37.13 | 4890.3 | 222.5 | 168.4
| 5000 | 4 | 37.13 | 4990.1 | 228 | 172.6
| 5100 | 4 | 37.13 | 5089.8 | 233.6 | 176.8
| 5200 | 4 | 37.13 | 5189.6 | 239.1 | 181.1
| 5300 | 4 | 37.13 | 5289.4 | 244.7 | 185.3
| 5400 | 4 | 37.13 | 5389.1 | 250.3 | 189.5
| 5438 | 4 | 37.13 | 5427 | 252.4 | 191.1
| 5450 | 5.32 | 37.13 | 5439 | 253.2 | 191.7
| 5500 | 10.82 | 37.13 | 5488.5 | 258.8 | 195.9
| 5550 | 16.32 | 37.13 | 5537 | 268.1 | 203
| 5600 | 21.82 | 37.13 | 5584.3 | 281.1 | 212.8
| 5650 | 27.32 | 37.13 | 5629.7 | 297.7 | 225.4
| 5700 | 32.82 | 37.13 | 5673 | 317.7 | 240.5
| 5750 | 38.32 | 37.13 | 5713.7 | 340.8 | 258
| 5800 | 43.82 | 37.13 | 5751.3 | 367 | 277.9
| 5850 | 49.32 | 37.13 | 5785.7 | 395.9 | 299.8
| 5900 | 54.82 | 37.13 | 5816.4 | 427.4 | 323.6
| 5950 | 60.32 | 37.13 | 5843.2 | 461 | 349
| 6000 | 65.82 | 37.13 | 5865.9 | 496.5 | 375.9
| 6050 | 71.32 | 37.13 | 5884.1 | 533.6 | 404
| 6100 | 76.82 | 37.13 | 5897.8 | 571.9 | 433
| 6150 | 82.32 | 37.13 | 5906.9 | 611.1 | 462.7
| 6200 | 87.82 | 37.13 | 5911.2 | 650.8 | 492.8
| 6219.8 | 90 | 37.13 | 5911.6 | 666.6 | 504.7
| 6300 | 90 | 34.72 | 5911.6 | 731.6 | 551.8
| 6400 | 90 | 31.72 | 5911.6 | 815.2 | 606.6
| 6500 | 90 | 28.72 | 5911.6 | 901.6 | 656.9
| 6600 | 90 | 25.72 | 5911.6 | 990.5 | 702.6
| 6700 | 90 | 22.72 | 5911.6 | 1081.7 | 743.7
| 6800 | 90 | 19.72 | 5911.6 | 1174.9 | 779.9
| 6900 | 90 | 16.72 | 5911.6 | 1269.9 | 811.1
| 7000 | 90 | 13.72 | 5911.6 | 1366.3 | 837.4
| 7100 | 90 | 10.72 | 5911.6 | 1464.1 | 858.6
| 7200 | 90 | 7.72 | 5911.6 | 1562.8 | 874.6
| 7300 | 90 | 4.72 | 5911.6 | 1662.2 | 885.4
| 7400 | 90 | 1.72 | 5911.6 | 1762 | 891.1
| 7469.9 | 90 | 359.63 | 5911.6 | 1831.9 | 891.9
| 7500 | 90 | 359.63 | 5911.6 | 1862 | 891.7
| 7600 | 90 | 359.63 | 5911.6 | 1962 | 891
| 7700 | 90 | 359.63 | 5911.6 | 2062 | 890.4
| 7800 | 90 | 359.63 | 5911.6 | 2162 | 889.7
| 7900 | 90 | 359.63 | 5911.6 | 2262 | 889.1
| 8000 | 90 | 359.63 | 5911.7 | 2362 | 888.4
| 8100 | 90 | 359.63 | 5911.7 | 2462 | 887.8
| 8200 | 90 | 359.63 | 5911.7 | 2562 | 887.1
| 8300 | 90 | 359.63 | 5911.7 | 2662 | 886.5
| 8400 | 90 | 359.63 | 5911.7 | 2762 | 885.8
| 8500 | 90 | 359.63 | 5911.7 | 2862 | 885.2
| 8600 | 90 | 359.63 | 5911.7 | 2962 | 884.5
| 8700 | 90 | 359.63 | 5911.7 | 3062 | 883.9
| 8800 | 90 | 359.63 | 5911.7 | 3162 | 883.2
| 8900 | 90 | 359.63 | 5911.7 | 3262 | 882.6
| 9000 | 90 | 359.63 | 5911.7 | 3361.9 | 881.9
| 9100 | 90 | 359.63 | 5911.7 | 3461.9 | 881.3
| 9200 | 90 | 359.63 | 5911.7 | 3561.9 | 880.6
| 9300 | 90 | 359.63 | 5911.8 | 3661.9 | 880
| 9400 | 90 | 359.63 | 5911.8 | 3761.9 | 879.3
| 9500 | 90 | 359.63 | 5911.8 | 3861.9 | 878.7
| 9600 | 90 | 359.63 | 5911.8 | 3961.9 | 878
| 9700 | 90 | 359.63 | 5911.8 | 4061.9 | 877.4
| 9800 | 90 | 359.63 | 5911.8 | 4161.9 | 876.7
| 9900 | 90 | 359.63 | 5911.8 | 4261.9 | 876.1
| 10000 | 90 | 359.63 | 5911.8 | 4361.9 | 875.4
| 10100 | 90 | 359.63 | 5911.8 | 4461.9 | 874.8
| 10200 | 90 | 359.63 | 5911.8 | 4561.9 | 874.1
| 10300 | 90 | 359.63 | 5911.8 | 4661.9 | 873.5
| 10400 | 90 | 359.63 | 5911.8 | 4761.9 | 872.8
| 10500 | 90 | 359.63 | 5911.8 | 4861.9 | 872.2
| 10600 | 90 | 359.63 | 5911.9 | 4961.9 | 871.5
| 10700 | 90 | 359.63 | 5911.9 | 5061.9 | 870.9
| 10800 | 90 | 359.63 | 5911.9 | 5161.9 | 870.2
| 10900 | 90 | 359.63 | 5911.9 | 5261.9 | 869.6
| 11000 | 90 | 359.63 | 5911.9 | 5361.9 | 868.9
| 11100 | 90 | 359.63 | 5911.9 | 5461.9 | 868.3
| 11200 | 90 | 359.63 | 5911.9 | 5561.9 | 867.6
| 11300 | 90 | 359.63 | 5911.9 | 5661.9 | 867
| 11400 | 90 | 359.63 | 5911.9 | 5761.9 | 866.3
| 11500 | 90 | 359.63 | 5911.9 | 5861.9 | 865.7
| 11600 | 90 | 359.63 | 5911.9 | 5961.9 | 865
| 11700 | 90 | 359.63 | 5911.9 | 6061.9 | 864.4
| 11800 | 90 | 359.63 | 5911.9 | 6161.9 | 863.7
| 11900 | 90 | 359.63 | 5912 | 6261.9 | 863.1
| 12000 | 90 | 359.63 | 5912 | 6361.9 | 862.4
| 12100 | 90 | 359.63 | 5912 | 6461.9 | 861.8
| 12200 | 90 | 359.63 | 5912 | 6561.9 | 861.1
| 12300 | 90 | 359.63 | 5912 | 6661.9 | 860.5
| 12400 | 90 | 359.63 | 5912 | 6761.9 | 859.8
| 12500 | 90 | 359.63 | 5912 | 6861.9 | 859.2
| 12540.5 | 90 | 359.63 | 5912 | 6902.4 | 858.9

## Lookup (hidden)
North Reference | RetunValue | Grid Type | ReturnValue | Deviation Indicator | ReturnValue
| 2 |  | 0 |  | 4
True |  | SPCS-Colorado Central-NAD27 |  | Directional
Grid |  | SPCS-Colorado Central-NAD83 |  | High Angle
|  | SPCS-Colorado North-NAD27 |  | Horizontal
SPCS-Colorado North-NAD83
SPCS-Colorado South-NAD27
SPCS-Colorado South-NAD83
UTM-Zone 12 NAD27
UTM-Zone 12 NAD83
UTM-Zone 13 NAD27
UTM-Zone 13 NAD83