## Data
Header Information | measured depth (ft) | inclination (°) | azimuth (°) | true vertical depth (ft) | northing +N/-S (ft) | easting +E/-W (ft)
Operator Name | 0 | 0 | 0 | 0 | 0 | 0
WPX Energy Rocky Mountain, LLC | 71 | 0.18 | 151.7 | 71 | -0.1 | 0.1
Operator Number | 102 | 1.23 | 62.14 | 102 | 0 | 0.4
96850 | 132 | 1.5 | 82.79 | 132 | 0.2 | 1
Well Name and Number | 163 | 1.41 | 79.37 | 163 | 0.3 | 1.8
FEDERAL PA 421-27 | 193 | 1.94 | 70.84 | 193 | 0.6 | 2.7
API Number (if available) | 223 | 2.38 | 57.3 | 222.9 | 1.1 | 3.7
05-045-21860-00 | 253 | 2.9 | 53.35 | 252.9 | 1.9 | 4.8
Location: QQ SEC TWP RGE | 283 | 4.05 | 51.59 | 282.9 | 3 | 6.2
LOT 6 SWNW, Sec. 27, T6S, R95W | 314 | 4.49 | 47.37 | 313.8 | 4.5 | 8
Citing Type: Planned or Actual | 344 | 4.66 | 40.61 | 343.7 | 6.2 | 9.6
Actual | 374 | 5.63 | 41.66 | 373.6 | 8.2 | 11.4
Deviation Indicator | 404 | 5.45 | 29.09 | 403.4 | 10.6 | 13.1
Directional | 435 | 6.16 | 33.4 | 434.3 | 13.2 | 14.7
North Reference | 465 | 7.92 | 25.22 | 464 | 16.5 | 16.5
True | 495 | 9.5 | 18.9 | 493.7 | 20.7 | 18.2
Grid Type | 526 | 10.56 | 23.03 | 524.2 | 25.7 | 20.1
#VALUE! | 556 | 11.35 | 20.92 | 553.7 | 31 | 22.2
| 586 | 12.14 | 20.48 | 583 | 36.7 | 24.4
| 617 | 12.49 | 24.96 | 613.3 | 42.8 | 27
| 691 | 12.35 | 27.66 | 685.6 | 57.1 | 34
| 782 | 14.59 | 25.55 | 774.1 | 76 | 43.5
| 872 | 16 | 24.93 | 860.9 | 97.5 | 53.6
| 962 | 15.43 | 28.01 | 947.5 | 119.3 | 64.4
| 1057 | 14.51 | 29.94 | 1039.3 | 140.8 | 76.3
| 1153 | 13.14 | 29.68 | 1132.5 | 160.7 | 87.7
| 1248 | 13.49 | 29.77 | 1225 | 179.7 | 98.6
| 1343 | 14.2 | 26.69 | 1317.2 | 199.7 | 109.3
| 1438 | 15.43 | 25.99 | 1409.1 | 221.5 | 120.1
| 1534 | 15.34 | 24.76 | 1501.6 | 244.5 | 131
| 1629 | 14.42 | 26.16 | 1593.4 | 266.5 | 141.5
| 1724 | 15.74 | 26.52 | 1685.2 | 288.7 | 152.4
| 1820 | 14.73 | 28.63 | 1777.8 | 311 | 164.1
| 1915 | 14.33 | 28.54 | 1869.7 | 332 | 175.5
| 2011 | 13.23 | 23.7 | 1963 | 352.5 | 185.6
| 2106 | 14.29 | 23.7 | 2055.3 | 373.2 | 194.7
| 2201 | 13.1 | 25.99 | 2147.5 | 393.6 | 204.1
| 2297 | 14.11 | 26.69 | 2240.9 | 413.8 | 214.1
| 2392 | 14.55 | 27.48 | 2332.9 | 434.7 | 224.8
| 2486 | 13.32 | 26.78 | 2424.1 | 454.9 | 235.2
| 2581 | 14.42 | 26.25 | 2516.4 | 475.3 | 245.3
| 2676 | 13.1 | 23.53 | 2608.6 | 495.7 | 254.9
| 2761 | 13.14 | 25.2 | 2691.4 | 513.3 | 262.8
| 2868 | 14.33 | 24.32 | 2795.4 | 536.4 | 273.5
| 2962 | 13.67 | 21.33 | 2886.6 | 557.3 | 282.3
| 3058 | 14.2 | 26.08 | 2979.7 | 578.5 | 291.6
| 3153 | 15.03 | 27.22 | 3071.7 | 599.9 | 302.3
| 3248 | 14.73 | 25.73 | 3163.5 | 621.7 | 313.2
| 3343 | 15.69 | 27.92 | 3255.2 | 644 | 324.5
| 3439 | 15.6 | 25.64 | 3347.6 | 667.1 | 336.1
| 3535 | 15.74 | 29.94 | 3440 | 690 | 348.2
| 3630 | 15.39 | 28.63 | 3531.5 | 712.2 | 360.7
| 3725 | 16.18 | 31.61 | 3623 | 734.6 | 373.7
| 3821 | 15.96 | 30.03 | 3715.2 | 757.4 | 387.3
| 3916 | 15.34 | 29.06 | 3806.7 | 779.7 | 399.9
| 4011 | 14.99 | 28.01 | 3898.4 | 801.5 | 411.8
| 4107 | 14.24 | 28.63 | 3991.3 | 822.8 | 423.3
| 4202 | 13.98 | 27.66 | 4083.4 | 843.2 | 434.2
| 4298 | 15.25 | 28.89 | 4176.3 | 864.6 | 445.7
| 4393 | 14.77 | 28.36 | 4268.1 | 886.2 | 457.5
| 4489 | 15.39 | 23.26 | 4360.8 | 908.6 | 468.3
| 4584 | 14.77 | 23.26 | 4452.5 | 931.3 | 478.1
| 4679 | 14.33 | 23.09 | 4544.4 | 953.3 | 487.5
| 4775 | 13.8 | 21.77 | 4637.6 | 974.9 | 496.4
| 4870 | 13.36 | 19.05 | 4729.9 | 995.7 | 504.2
| 4965 | 11.96 | 27.39 | 4822.6 | 1014.9 | 512.3
| 5060 | 11.6 | 26.43 | 4915.6 | 1032.2 | 521.1
| 5155 | 10.95 | 26.34 | 5008.8 | 1048.8 | 529.3
| 5251 | 10.15 | 27.66 | 5103.1 | 1064.5 | 537.3
| 5346 | 9.54 | 25.02 | 5196.7 | 1079 | 544.5
| 5441 | 8.09 | 23.62 | 5290.6 | 1092.3 | 550.5
| 5536 | 6.59 | 22.21 | 5384.8 | 1103.4 | 555.3
| 5632 | 6.2 | 18.34 | 5480.2 | 1113.5 | 559
| 5727 | 6.15 | 23.18 | 5574.7 | 1123 | 562.6
| 5822 | 7.12 | 23.79 | 5669.1 | 1133.1 | 567
| 5917 | 6.55 | 22.38 | 5763.4 | 1143.5 | 571.4
| 6012 | 6.11 | 21.15 | 5857.8 | 1153.2 | 575.3
| 6108 | 5.45 | 24.85 | 5953.3 | 1162.1 | 579.1
| 6203 | 4.88 | 29.5 | 6047.9 | 1169.7 | 582.9
| 6297 | 4.48 | 28.27 | 6141.6 | 1176.4 | 586.6
| 6393 | 3.69 | 26.6 | 6237.4 | 1182.5 | 589.8
| 6488 | 3.78 | 27.21 | 6332.2 | 1188 | 592.6
| 6584 | 3.3 | 27.57 | 6428 | 1193.3 | 595.3
| 6678 | 3.69 | 29.33 | 6521.8 | 1198.3 | 598.1
| 6774 | 3.17 | 28.01 | 6617.6 | 1203.3 | 600.8
| 6869 | 3.34 | 30.73 | 6712.5 | 1208 | 603.5
| 6964 | 4.18 | 30.73 | 6807.3 | 1213.4 | 606.7
| 7059 | 4.4 | 31.61 | 6902 | 1219.5 | 610.3
| 7154 | 4.62 | 30.82 | 6996.7 | 1225.9 | 614.2
| 7250 | 4.09 | 29.94 | 7092.4 | 1232.1 | 617.9
| 7344 | 3.43 | 22.65 | 7186.2 | 1237.6 | 620.7
| 7439 | 2.94 | 23 | 7281.1 | 1242.5 | 622.7
| 7534 | 2.37 | 16.67 | 7376 | 1246.6 | 624.2
| 7630 | 1.67 | 18.87 | 7471.9 | 1249.9 | 625.2
| 7725 | 1.19 | 18.87 | 7566.9 | 1252.1 | 626
| 7820 | 0.66 | 358.57 | 7661.9 | 1253.6 | 626.3
| 7916 | 0.35 | 281.49 | 7757.9 | 1254.2 | 626
| 8011 | 1.1 | 222.07 | 7852.9 | 1253.6 | 625.1
| 8106 | 1.63 | 216.54 | 7947.9 | 1251.8 | 623.7
| 8201 | 2.07 | 223.65 | 8042.8 | 1249.5 | 621.7
| 8297 | 1.89 | 231.48 | 8138.8 | 1247.3 | 619.3
| 8392 | 1.98 | 233.59 | 8233.7 | 1245.3 | 616.7
| 8487 | 1.93 | 232.71 | 8328.6 | 1243.4 | 614.1
| 8530 | 2.02 | 230.77 | 8371.6 | 1242.4 | 613
| 8575 | 2.02 | 230.77 | 8416.6 | 1241.4 | 611.7

## Lookup (hidden)
North Reference | RetunValue | Grid Type | ReturnValue | Deviation Indicator | ReturnValue
| 2 |  | 0 |  | 2
True |  | SPCS-Colorado Central-NAD27 |  | Directional
Grid |  | SPCS-Colorado Central-NAD83 |  | High Angle
|  | SPCS-Colorado North-NAD27 |  | Horizontal
SPCS-Colorado North-NAD83
SPCS-Colorado South-NAD27
SPCS-Colorado South-NAD83
UTM-Zone 12 NAD27
UTM-Zone 12 NAD83
UTM-Zone 13 NAD27
UTM-Zone 13 NAD83