## Data
Header Information | measured depth (ft) | inclination (°) | azimuth (°) | true vertical depth (ft) | northing +N/-S (ft) | easting +E/-W (ft)
Operator Name | 0 | 0 | 0 | 0 | 0 | 0
PetroShare Corp | 2500 | 0 | 0 | 2500 | 0 | 0
Operator Number | 2600 | 2.5 | 78.86 | 2599.97 | 0.42 | 2.14
10454 | 2700 | 5 | 78.86 | 2699.75 | 1.69 | 8.56
Well Name and Number | 2800 | 7.5 | 78.86 | 2799.14 | 3.79 | 19.24
Voloshin 3-25 | 2900 | 10 | 78.86 | 2897.97 | 6.73 | 34.16
API Number (if available) | 3000 | 12.5 | 78.86 | 2996.04 | 10.5 | 53.3
05-081-07778 | 3100 | 15 | 78.86 | 3093.17 | 15.09 | 76.62
Location: QQ SEC TWP RGE | 3200 | 17.5 | 78.86 | 3189.17 | 20.5 | 104.07
Lot 11 SEC. 25 T6N-R90W | 3300 | 20 | 78.86 | 3283.85 | 26.71 | 135.61
Citing Type: Planned or Actual | 3400 | 22.5 | 78.86 | 3377.05 | 33.71 | 171.17
plan | 3473.88 | 24.35 | 78.86 | 3444.84 | 39.38 | 199.98
Deviation Indicator | 3500 | 24.35 | 78.86 | 3468.63 | 41.47 | 210.55
Directional | 3600 | 24.35 | 78.86 | 3559.74 | 49.43 | 251
North Reference | 3700 | 24.35 | 78.86 | 3650.84 | 57.4 | 291.45
True | 3800 | 24.35 | 78.86 | 3741.95 | 65.36 | 331.9
Grid Type | 3900 | 24.35 | 78.86 | 3833.06 | 73.33 | 372.34
#VALUE! | 4000 | 24.35 | 78.86 | 3924.16 | 81.3 | 412.79
| 4100 | 24.35 | 78.86 | 4015.27 | 89.26 | 453.24
| 4200 | 24.35 | 78.86 | 4106.38 | 97.23 | 493.69
| 4300 | 24.35 | 78.86 | 4197.48 | 105.19 | 534.14
| 4400 | 24.35 | 78.86 | 4288.59 | 113.16 | 574.59
| 4500 | 24.35 | 78.86 | 4379.7 | 121.13 | 615.04
| 4600 | 24.35 | 78.86 | 4470.8 | 129.09 | 655.49
| 4700 | 24.35 | 78.86 | 4561.91 | 137.06 | 695.94
| 4800 | 24.35 | 78.86 | 4653.02 | 145.03 | 736.39
| 4900 | 24.35 | 78.86 | 4744.12 | 152.99 | 776.84
| 5000 | 24.35 | 78.86 | 4835.23 | 160.96 | 817.29
| 5100 | 24.35 | 78.86 | 4926.34 | 168.92 | 857.74
| 5200 | 24.35 | 78.86 | 5017.44 | 176.89 | 898.19
| 5300 | 24.35 | 78.86 | 5108.55 | 184.86 | 938.63
| 5400 | 24.35 | 78.86 | 5199.65 | 192.82 | 979.08
| 5500 | 24.35 | 78.86 | 5290.76 | 200.79 | 1019.53
| 5600 | 24.35 | 78.86 | 5381.87 | 208.75 | 1059.98
| 5700 | 24.35 | 78.86 | 5472.97 | 216.72 | 1100.43
| 5800 | 24.35 | 78.86 | 5564.08 | 224.69 | 1140.88
| 5900 | 24.35 | 78.86 | 5655.19 | 232.65 | 1181.33
| 6000 | 24.35 | 78.86 | 5746.29 | 240.62 | 1221.78
| 6100 | 24.35 | 78.86 | 5837.4 | 248.59 | 1262.23
| 6200 | 24.35 | 78.86 | 5928.51 | 256.55 | 1302.68
| 6300 | 24.35 | 78.86 | 6019.61 | 264.52 | 1343.13
| 6400 | 24.35 | 78.86 | 6110.72 | 272.48 | 1383.58
| 6500 | 24.35 | 78.86 | 6201.83 | 280.45 | 1424.03
| 6600 | 24.35 | 78.86 | 6292.93 | 288.42 | 1464.48
| 6700 | 24.35 | 78.86 | 6384.04 | 296.38 | 1504.93
| 6800 | 24.35 | 78.86 | 6475.15 | 304.35 | 1545.37
| 6900 | 24.35 | 78.86 | 6566.25 | 312.31 | 1585.82
| 7000 | 24.35 | 78.86 | 6657.36 | 320.28 | 1626.27
| 7100 | 24.35 | 78.86 | 6748.47 | 328.25 | 1666.72
| 7200 | 24.35 | 78.86 | 6839.57 | 336.21 | 1707.17
| 7300 | 24.35 | 78.86 | 6930.68 | 344.18 | 1747.62
| 7400 | 24.35 | 78.86 | 7021.78 | 352.15 | 1788.07
| 7500 | 24.35 | 78.86 | 7112.89 | 360.11 | 1828.52
| 7600 | 24.35 | 78.86 | 7204 | 368.08 | 1868.97
| 7700 | 24.35 | 78.86 | 7295.1 | 376.04 | 1909.42
| 7800 | 24.35 | 78.86 | 7386.21 | 384.01 | 1949.87
| 7900 | 24.35 | 78.86 | 7477.32 | 391.98 | 1990.32
| 8000 | 24.35 | 78.86 | 7568.42 | 399.94 | 2030.77
| 8100 | 24.35 | 78.86 | 7659.53 | 407.91 | 2071.22
| 8200 | 24.35 | 78.86 | 7750.64 | 415.87 | 2111.66
| 8300 | 24.35 | 78.86 | 7841.74 | 423.84 | 2152.11
| 8314.55 | 24.35 | 78.86 | 7855 | 425 | 2158

## Lookup (hidden)
North Reference | RetunValue | Grid Type | ReturnValue | Deviation Indicator | ReturnValue
| 2 |  | 0 |  | 2
True |  | SPCS-Colorado Central-NAD27 |  | Directional
Grid |  | SPCS-Colorado Central-NAD83 |  | High Angle
|  | SPCS-Colorado North-NAD27 |  | Horizontal
SPCS-Colorado North-NAD83
SPCS-Colorado South-NAD27
SPCS-Colorado South-NAD83
UTM-Zone 12 NAD27
UTM-Zone 12 NAD83
UTM-Zone 13 NAD27
UTM-Zone 13 NAD83