## Data
Header Information | measured depth (ft) | inclination (°) | azimuth (°) | true vertical depth (ft) | northing +N/-S (ft) | easting +E/-W (ft)
Operator Name | 0 | 0 | 0 | 0 | 0 | 0
Encana Oil & Gas | 106 | 0.9 | 173.7 | 106 | -0.8 | 0.1
Operator Number | 137 | 0.6 | 42.7 | 137 | -1 | 0.2
100185 | 167 | 0.4 | 340.7 | 167 | -0.7 | 0.3
Well Name and Number | 197 | 1.3 | 356.3 | 197 | -0.3 | 0.2
8507A-23 L24 496 | 228 | 1.8 | 352.6 | 228 | 0.5 | 0.2
API Number (if available) | 259 | 2.6 | 347.6 | 259 | 1.7 | -0.1
| 290 | 2.7 | 356.3 | 289.9 | 3.1 | -0.3
Location: QQ SEC TWP RGE | 320 | 3.7 | 3.1 | 319.9 | 4.8 | -0.2
24 4S 96W | 350 | 4.4 | 358.5 | 349.8 | 6.9 | -0.2
Citing Type: Planned or Actual | 381 | 5.4 | 359.8 | 380.7 | 9.6 | -0.3
ACTUAL | 411 | 5.9 | 358.9 | 410.5 | 12.5 | -0.3
Deviation Indicator | 441 | 6.4 | 349.1 | 440.4 | 15.7 | -0.6
Directional | 472 | 6.5 | 346 | 471.2 | 19.1 | -1.4
North Reference | 502 | 7.3 | 346.7 | 501 | 22.6 | -2.2
True | 532 | 8.1 | 347.7 | 530.7 | 26.5 | -3.1
Grid Type | 565 | 9 | 348.8 | 563.3 | 31.3 | -4.1
#VALUE! | 611 | 9.8 | 348.7 | 608.7 | 38.7 | -5.6
| 657 | 11.3 | 348.9 | 653.9 | 46.9 | -7.2
| 703 | 12.4 | 348.2 | 698.9 | 56.2 | -9.1
| 749 | 13.8 | 344.2 | 743.7 | 66.3 | -11.6
| 795 | 14.8 | 339.2 | 788.3 | 77.1 | -15.2
| 841 | 15.8 | 334.8 | 832.7 | 88.3 | -19.9
| 887 | 16.3 | 328.9 | 876.9 | 99.4 | -25.9
| 932 | 17.2 | 322.8 | 920 | 110.2 | -33.2
| 978 | 17.6 | 316.9 | 963.9 | 120.7 | -42.1
| 1024 | 17.4 | 310.5 | 1007.8 | 130.2 | -52.1
| 1070 | 18.1 | 306 | 1051.6 | 138.9 | -63.1
| 1116 | 19.1 | 305 | 1095.2 | 147.4 | -75
| 1162 | 20.4 | 305.5 | 1138.5 | 156.4 | -87.7
| 1208 | 21.6 | 305.1 | 1181.4 | 165.9 | -101.2
| 1254 | 23.1 | 304.5 | 1224 | 175.9 | -115.5
| 1346 | 25.8 | 303.3 | 1307.7 | 197.1 | -147.2
| 1438 | 27.3 | 304.1 | 1390 | 219.9 | -181.4
| 1530 | 28.3 | 305.5 | 1471.4 | 244.4 | -216.6
| 1622 | 28.7 | 302.9 | 1552.2 | 269.1 | -252.9
| 1713 | 27.3 | 303.5 | 1632.6 | 292.4 | -288.6
| 1805 | 25.9 | 307.6 | 1714.8 | 316.4 | -322.2
| 1897 | 25.7 | 309.5 | 1797.7 | 341.3 | -353.5
| 1989 | 25.8 | 309.9 | 1880.5 | 366.8 | -384.2
| 2081 | 26 | 308 | 1963.3 | 392.1 | -415.5
| 2173 | 26.3 | 306.3 | 2045.9 | 416.6 | -447.8
| 2264 | 25.5 | 306.5 | 2127.7 | 440.2 | -479.8
| 2356 | 25.4 | 308 | 2210.8 | 464.1 | -511.3
| 2448 | 26.1 | 308.3 | 2293.7 | 488.8 | -542.7
| 2540 | 26.6 | 310 | 2376.1 | 514.6 | -574.3
| 2632 | 26.3 | 307.8 | 2458.5 | 540.3 | -606.2
| 2724 | 27.6 | 306.4 | 2540.5 | 565.4 | -639.5
| 2816 | 27.9 | 307 | 2621.9 | 591 | -673.8
| 2908 | 28 | 306.5 | 2703.2 | 616.8 | -708.4
| 2999 | 27.1 | 306.5 | 2783.9 | 641.9 | -742.2
| 3090 | 27.7 | 307.6 | 2864.7 | 667.1 | -775.6
| 3182 | 27.2 | 308 | 2946.3 | 693.1 | -809.1
| 3243 | 26.3 | 307.5 | 3000.8 | 709.9 | -830.9
| 3365 | 22.9 | 305 | 3111.7 | 740 | -871.8
| 3457 | 24.8 | 308 | 3195.8 | 762.1 | -901.6
| 3549 | 25.2 | 308.4 | 3279.2 | 786.2 | -932.2
| 3641 | 27.2 | 309.1 | 3361.8 | 811.6 | -963.8
| 3732 | 28.9 | 309.3 | 3442.1 | 838.6 | -997
| 3824 | 28.2 | 309 | 3522.9 | 866.4 | -1031.1
| 3916 | 26.7 | 306.4 | 3604.5 | 892.4 | -1064.6
| 4008 | 26.7 | 305.8 | 3686.7 | 916.7 | -1098
| 4100 | 27.2 | 308.1 | 3768.7 | 941.8 | -1131.3
| 4192 | 28.8 | 308.3 | 3849.9 | 968.5 | -1165.3
| 4284 | 27 | 305.9 | 3931.3 | 994.5 | -1199.6
| 4376 | 25.5 | 308.6 | 4013.8 | 1019.1 | -1232
| 4467 | 26.9 | 311.8 | 4095.4 | 1045 | -1262.7
| 4559 | 27.3 | 311.4 | 4177.3 | 1072.8 | -1294
| 4651 | 28.8 | 309.2 | 4258.5 | 1100.8 | -1327
| 4743 | 29 | 307.9 | 4339.1 | 1128.5 | -1361.8
| 4835 | 27.9 | 307.8 | 4419.9 | 1155.4 | -1396.4
| 4927 | 28.9 | 308 | 4500.9 | 1182.3 | -1430.9
| 5019 | 27.6 | 305.7 | 4581.9 | 1208.4 | -1465.7
| 5111 | 27.3 | 308.1 | 4663.6 | 1233.9 | -1499.6
| 5203 | 27.7 | 310.1 | 4745.2 | 1260.7 | -1532.6
| 5295 | 29.6 | 308.3 | 4825.9 | 1288.5 | -1566.8
| 5386 | 28.7 | 308 | 4905.4 | 1315.9 | -1601.6
| 5478 | 27.2 | 306.5 | 4986.6 | 1342 | -1636
| 5570 | 28.5 | 307.5 | 5068 | 1367.9 | -1670.3
| 5662 | 27.4 | 305.8 | 5149.2 | 1393.6 | -1704.9
| 5754 | 28.6 | 307.4 | 5230.5 | 1419.4 | -1739.5
| 5845 | 27.2 | 306.6 | 5310.9 | 1445 | -1773.5
| 5937 | 29.2 | 309.3 | 5392 | 1471.8 | -1807.8
| 6029 | 28 | 307.6 | 5472.8 | 1499.2 | -1842.3
| 6121 | 28 | 308.9 | 5554 | 1525.9 | -1876.2
| 6213 | 29.1 | 308.3 | 5634.8 | 1553.3 | -1910.5
| 6305 | 27.9 | 306.8 | 5715.6 | 1580.1 | -1945.3
| 6396 | 29 | 308.8 | 5795.7 | 1606.7 | -1979.6
| 6488 | 27.8 | 307.1 | 5876.6 | 1633.6 | -2014.1
| 6580 | 28.3 | 308.7 | 5957.8 | 1660.2 | -2048.2
| 6671 | 27.6 | 307.8 | 6038.2 | 1686.6 | -2081.7
| 6763 | 25.4 | 306.3 | 6120.5 | 1711.3 | -2114.4
| 6855 | 26.7 | 309.4 | 6203.2 | 1736.1 | -2146.3
| 6947 | 26.9 | 308.6 | 6285.3 | 1762.2 | -2178.5
| 7039 | 27.9 | 309 | 6366.9 | 1788.7 | -2211.5
| 7131 | 26.1 | 307.6 | 6448.9 | 1814.6 | -2244.3
| 7223 | 27.2 | 307.5 | 6531.1 | 1839.8 | -2277
| 7314 | 25.5 | 305.3 | 6612.7 | 1863.8 | -2309.5
| 7406 | 26.5 | 306.2 | 6695.4 | 1887.3 | -2342.2
| 7498 | 27.6 | 308.3 | 6777.3 | 1912.7 | -2375.5
| 7590 | 26.3 | 306.3 | 6859.3 | 1937.9 | -2408.7
| 7682 | 25.9 | 309.7 | 6941.9 | 1962.8 | -2440.6
| 7774 | 24.9 | 307.4 | 7025.1 | 1987.4 | -2471.4
| 7866 | 25.8 | 308.3 | 7108.2 | 2011.6 | -2502.5
| 7957 | 25.4 | 308.8 | 7190.3 | 2036.1 | -2533.3
| 8049 | 24.9 | 307.9 | 7273.5 | 2060.4 | -2563.9
| 8141 | 22.5 | 309.8 | 7357.8 | 2083.6 | -2592.7
| 8233 | 19.9 | 309.3 | 7443.5 | 2104.7 | -2618.4
| 8325 | 18.5 | 309.9 | 7530.4 | 2124 | -2641.7
| 8417 | 16 | 306.3 | 7618.3 | 2140.9 | -2663.1
| 8509 | 13.9 | 305.8 | 7707.2 | 2154.9 | -2682.3
| 8601 | 12.6 | 308.7 | 7796.7 | 2167.6 | -2699.1
| 8693 | 10.5 | 304.9 | 7886.8 | 2178.7 | -2713.8
| 8785 | 7.7 | 309.9 | 7977.7 | 2187.4 | -2725.4
| 8877 | 6.5 | 300.1 | 8069 | 2194 | -2734.6
| 8968 | 4.6 | 314.4 | 8159.5 | 2199.1 | -2741.7
| 9060 | 3.2 | 311.2 | 8251.3 | 2203.4 | -2746.3
| 9152 | 0.8 | 332.6 | 8343.3 | 2205.7 | -2748.5
| 9244 | 0.9 | 297.6 | 8435.3 | 2206.6 | -2749.4
| 9336 | 0.8 | 292.5 | 8527.3 | 2207.1 | -2750.7
| 9428 | 0.7 | 326.5 | 8619.2 | 2207.9 | -2751.6
| 9465 | 1.1 | 208 | 8656.2 | 2207.7 | -2751.9
| 9612 | 0.3 | 242.8 | 8803.2 | 2206.3 | -2752.9
| 9704 | 0.6 | 224.3 | 8895.2 | 2205.9 | -2753.4
| 9741 | 0.3 | 118.9 | 8932.2 | 2205.7 | -2753.5
| 9796 | 0.3 | 118.9 | 8987.2 | 2205.5 | -2753.2
| 9894 | 0.1 | 207.3 | 9085.2 | 2205.3 | -2753
| 9986 | 1.5 | 351.1 | 9177.2 | 2206.5 | -2753.3
| 10078 | 1 | 327.1 | 9269.2 | 2208.3 | -2753.9
| 10170 | 0.9 | 319.2 | 9361.2 | 2209.5 | -2754.8
| 10262 | 1.3 | 23.3 | 9453.2 | 2211 | -2754.8
| 10354 | 1 | 3.8 | 9545.1 | 2212.8 | -2754.4
| 10446 | 0.6 | 343.3 | 9637.1 | 2214.1 | -2754.5
| 10538 | 0.7 | 330.3 | 9729.1 | 2215 | -2754.9
| 10630 | 0.7 | 247.3 | 9821.1 | 2215.3 | -2755.7
| 10722 | 0.7 | 235.1 | 9913.1 | 2214.8 | -2756.7
| 10814 | 1 | 229.2 | 10005.1 | 2213.9 | -2757.7
| 10905 | 1.2 | 228.4 | 10096.1 | 2212.8 | -2759
| 10997 | 0.6 | 55.3 | 10188.1 | 2212.4 | -2759.4
| 11089 | 0.04 | 113 | 10280.1 | 2212.6 | -2758.9
| 11181 | 0.1 | 116 | 10372.1 | 2212.6 | -2758.8
| 11273 | 0.3 | 236.3 | 10464.1 | 2212.4 | -2759
| 11365 | 0.4 | 235 | 10556.1 | 2212.1 | -2759.4
| 11457 | 0.4 | 239 | 10648.1 | 2211.8 | -2760
| 11549 | 0.3 | 229 | 10740.1 | 2211.4 | -2760.4
| 11641 | 0.4 | 250.2 | 10832.1 | 2211.2 | -2760.9
| 11733 | 0.8 | 237.1 | 10924.1 | 2210.7 | -2761.8
| 11825 | 0.5 | 239.2 | 11016.1 | 2210.2 | -2762.6
| 11917 | 1 | 233.2 | 11108.1 | 2209.5 | -2763.6
| 12009 | 1.1 | 239.1 | 11200 | 2208.5 | -2765
| 12193 | 0.7 | 11.8 | 11384 | 2208.7 | -2766.3
| 12284 | 0.8 | 195.5 | 11475 | 2208.7 | -2766.4
| 12376 | 1.1 | 275.5 | 11567 | 2208.1 | -2767.4
| 12468 | 1.4 | 216.1 | 11659 | 2207.3 | -2769
| 12560 | 1.5 | 225.4 | 11751 | 2205.6 | -2770.5
| 12652 | 2 | 225.1 | 11842.9 | 2203.6 | -2772.5
| 12744 | 1.5 | 219.6 | 11934.9 | 2201.5 | -2774.4
| 12836 | 3.1 | 223.4 | 12026.8 | 2198.8 | -2776.9
| 12928 | 3.2 | 218.3 | 12118.7 | 2195 | -2780.2
| 13019 | 3.1 | 210.7 | 12209.5 | 2190.8 | -2783
| 13109 | 3.4 | 213 | 12299.4 | 2186.5 | -2785.7
| 13159 | 3.4 | 213 | 12349.3 | 2184 | -2787.3

## Lookup (hidden)
North Reference | RetunValue | Grid Type | ReturnValue | Deviation Indicator | ReturnValue
| 2 |  | 0 |  | 2
True |  | SPCS-Colorado Central-NAD27 |  | Directional
Grid |  | SPCS-Colorado Central-NAD83 |  | High Angle
|  | SPCS-Colorado North-NAD27 |  | Horizontal
SPCS-Colorado North-NAD83
SPCS-Colorado South-NAD27
SPCS-Colorado South-NAD83
UTM-Zone 12 NAD27
UTM-Zone 12 NAD83
UTM-Zone 13 NAD27
UTM-Zone 13 NAD83