## Data
Header Information | measured depth (ft) | inclination (°) | azimuth (°) | true vertical depth (ft) | northing +N/-S (ft) | easting +E/-W (ft)
Operator Name | 0 | 0 | 0 | 0 | 0 | 0
Encana Ol & Gas | 209 | 1.5 | 94.6 | 208.98 | -0.22 | 2.73
Operator Number | 240 | 2.3 | 97.5 | 239.96 | -0.33 | 3.75
100185 | 271 | 3.3 | 81.1 | 270.92 | -0.28 | 5.25
Well Name and Number | 302 | 4.3 | 76.9 | 301.85 | 0.13 | 7.26
SG 8515E-25 D36 496 | 332 | 5.1 | 74.1 | 331.75 | 0.75 | 9.64
API Number (if available) | 362 | 6.2 | 73.7 | 361.61 | 1.57 | 12.47
| 392 | 7.2 | 75 | 391.4 | 2.51 | 15.85
Location: QQ SEC TWP RGE | 423 | 8.5 | 75.6 | 422.11 | 3.58 | 19.94
36 4S 96W | 514 | 11.9 | 76.5 | 511.66 | 7.44 | 35.58
Citing Type: Planned or Actual | 606 | 14.3 | 73.5 | 601.26 | 12.89 | 55.7
Planned | 697 | 16.4 | 72.5 | 689.01 | 19.94 | 78.73
Deviation Indicator | 789 | 17.1 | 73.2 | 777.1 | 27.76 | 104.07
Directional | 881 | 16.7 | 73.5 | 865.13 | 35.42 | 129.69
North Reference | 973 | 17.8 | 77.2 | 952.99 | 42.29 | 156.08
True | 1064 | 18.2 | 79.1 | 1039.54 | 48.06 | 183.6
Grid Type | 1156 | 17.2 | 78.3 | 1127.18 | 53.53 | 211.03
#VALUE! | 1250 | 16.7 | 77.3 | 1217.1 | 59.32 | 237.81
| 1342 | 15.8 | 76.1 | 1305.42 | 65.24 | 262.87
| 1434 | 16 | 76 | 1393.9 | 71.31 | 287.33
| 1525 | 16.4 | 75.1 | 1481.29 | 77.65 | 311.91
| 1617 | 17.3 | 72.9 | 1569.34 | 85.01 | 337.54
| 1708 | 18.8 | 73.5 | 1655.86 | 93.16 | 364.53
| 1800 | 19.6 | 75.1 | 1742.74 | 101.33 | 393.66
| 1892 | 18.9 | 75.1 | 1829.6 | 109.13 | 422.97
| 1983 | 19 | 74.4 | 1915.67 | 116.91 | 451.48
| 2075 | 18.3 | 73.3 | 2002.84 | 125.08 | 479.74
| 2166 | 16.9 | 72.5 | 2089.57 | 133.17 | 506.04
| 2258 | 16.9 | 73.6 | 2177.6 | 140.96 | 531.62
| 2349 | 17.8 | 77 | 2264.46 | 147.83 | 557.86
| 2441 | 17.5 | 77.1 | 2352.13 | 154.08 | 585.05
| 2532 | 17.6 | 76.5 | 2438.9 | 160.35 | 611.76
| 2624 | 16.8 | 75.1 | 2526.78 | 167.01 | 638.14
| 2715 | 16.5 | 75.6 | 2613.97 | 173.61 | 663.36
| 2807 | 17.2 | 77.2 | 2702.02 | 179.87 | 689.28
| 2898 | 17.8 | 79.4 | 2788.8 | 185.41 | 716.07
| 2980 | 17.4 | 79.7 | 2866.97 | 189.91 | 740.46
| 3078 | 15.2 | 78 | 2961.02 | 195.2 | 767.44
| 3169 | 13.4 | 80.2 | 3049.2 | 199.47 | 789.51
| 3261 | 16.1 | 77 | 3138.16 | 204.16 | 812.44
| 3352 | 18.1 | 70.9 | 3225.14 | 211.62 | 838.1
| 3443 | 20 | 73.8 | 3311.15 | 220.59 | 866.41
| 3535 | 19.9 | 73.5 | 3397.63 | 229.43 | 896.53
| 3626 | 20.1 | 76.3 | 3483.15 | 237.53 | 926.57
| 3718 | 20.9 | 74.1 | 3569.32 | 245.77 | 957.71
| 3809 | 17.8 | 78.1 | 3655.18 | 253.09 | 986.94
| 3900 | 19.5 | 75.1 | 3741.4 | 259.86 | 1015.23
| 3992 | 18.8 | 74 | 3828.3 | 267.9 | 1044.32
| 4083 | 16.7 | 76.8 | 3914.97 | 274.93 | 1071.15
| 4175 | 18.7 | 72.6 | 4002.61 | 282.36 | 1098.09
| 4266 | 20.3 | 78.8 | 4088.4 | 289.79 | 1127.5
| 4357 | 21.8 | 75.7 | 4173.33 | 297.03 | 1159.37
| 4449 | 21.8 | 80 | 4258.75 | 304.21 | 1192.75
| 4541 | 22.2 | 78.9 | 4344.06 | 310.52 | 1226.62
| 4632 | 20.8 | 76.5 | 4428.72 | 317.61 | 1259.21
| 4724 | 21.4 | 77.4 | 4514.55 | 325.08 | 1291.47
| 4815 | 20.3 | 72.8 | 4599.6 | 333.37 | 1322.76
| 4906 | 20.5 | 75.9 | 4684.89 | 341.92 | 1353.29
| 4998 | 21.6 | 77 | 4770.75 | 349.66 | 1385.42
| 5089 | 20.8 | 74.5 | 4855.6 | 357.74 | 1417.31
| 5180 | 20.9 | 80.5 | 4940.65 | 364.74 | 1448.89
| 5271 | 20.7 | 79 | 5025.72 | 370.49 | 1480.69
| 5363 | 19.9 | 75.7 | 5112.01 | 377.46 | 1511.82
| 5454 | 18.2 | 75.7 | 5198.02 | 384.79 | 1540.6
| 5545 | 17.2 | 78.4 | 5284.71 | 391.01 | 1567.55
| 5637 | 17.1 | 70.9 | 5372.63 | 398.17 | 1593.66
| 5728 | 15.8 | 70.1 | 5459.9 | 406.77 | 1617.96
| 5820 | 17.1 | 71.7 | 5548.14 | 415.28 | 1642.58
| 5911 | 15.1 | 72.2 | 5635.56 | 423.1 | 1666.57
| 6002 | 16.9 | 71.5 | 5723.04 | 430.92 | 1690.4
| 6093 | 17 | 74.1 | 5810.08 | 438.76 | 1715.73
| 6185 | 16 | 78.6 | 5898.3 | 444.96 | 1741.1
| 6276 | 15 | 76.5 | 5985.99 | 450.18 | 1764.85
| 6367 | 15.6 | 71.3 | 6073.77 | 456.86 | 1787.89
| 6458 | 16.3 | 71.4 | 6161.26 | 464.85 | 1811.58
| 6549 | 16.9 | 72.1 | 6248.47 | 472.99 | 1836.27
| 6641 | 13.5 | 82.2 | 6337.25 | 478.56 | 1859.65
| 6732 | 15.8 | 78.3 | 6425.29 | 482.52 | 1882.31
| 6823 | 14.6 | 77.9 | 6513.11 | 487.43 | 1905.65
| 6915 | 16.9 | 79.4 | 6601.65 | 492.32 | 1930.14
| 7006 | 16.9 | 79.8 | 6688.72 | 497.1 | 1956.16
| 7097 | 17.1 | 81.1 | 6775.74 | 501.51 | 1982.39
| 7189 | 17.4 | 79 | 6863.6 | 506.23 | 2009.26
| 7281 | 17.9 | 70.3 | 6951.29 | 513.62 | 2036.08
| 7372 | 16 | 71.8 | 7038.33 | 522.25 | 2061.16
| 7464 | 16.3 | 69.9 | 7126.7 | 530.65 | 2085.33
| 7555 | 14.2 | 80.4 | 7214.51 | 536.9 | 2108.33
| 7646 | 13.7 | 75.4 | 7302.83 | 541.48 | 2129.77
| 7738 | 10.1 | 77.8 | 7392.84 | 545.93 | 2148.2
| 7829 | 9.9 | 80.4 | 7482.45 | 548.92 | 2163.71
| 7921 | 9.1 | 75.7 | 7573.19 | 552.04 | 2178.56
| 8012 | 5.7 | 73.3 | 7663.42 | 555.12 | 2189.87
| 8103 | 6.8 | 78.4 | 7753.88 | 557.5 | 2199.47
| 8194 | 3.9 | 86.4 | 7844.47 | 558.78 | 2207.84
| 8285 | 3.4 | 53.8 | 7935.3 | 560.56 | 2213.11
| 8377 | 4 | 58.5 | 8027.11 | 563.85 | 2218.05
| 8467 | 2.7 | 44.6 | 8116.95 | 567 | 2222.21
| 8559 | 4.3 | 68.2 | 8208.78 | 569.83 | 2226.94
| 8650 | 3.2 | 87.3 | 8299.59 | 571.21 | 2232.64
| 8742 | 1.7 | 89.4 | 8391.5 | 571.35 | 2236.57
| 8833 | 0.7 | 90.3 | 8482.48 | 571.36 | 2238.48
| 8925 | 1.1 | 179.8 | 8574.47 | 570.47 | 2239.04
| 9016 | 1.7 | 114.1 | 8665.45 | 569.05 | 2240.28
| 9108 | 0.6 | 106.3 | 8757.43 | 568.36 | 2241.98
| 9199 | 1.5 | 132.5 | 8848.42 | 567.42 | 2243.32
| 9290 | 0.7 | 40.4 | 8939.4 | 567.04 | 2244.56
| 9381 | 0.9 | 31.5 | 9030.4 | 568.07 | 2245.29
| 9473 | 0.7 | 282.2 | 9122.39 | 568.8 | 2245.12
| 9564 | 0.2 | 259.2 | 9213.39 | 568.89 | 2244.42
| 9656 | 0.5 | 265.6 | 9305.39 | 568.83 | 2243.86
| 9747 | 0.8 | 314.6 | 9396.38 | 569.25 | 2243.01
| 9839 | 0.8 | 123.3 | 9488.38 | 569.34 | 2243.09
| 9931 | 0.8 | 32.3 | 9580.37 | 569.53 | 2243.97
| 10022 | 0.7 | 352 | 9671.36 | 570.62 | 2244.24
| 10113 | 1 | 310.1 | 9762.35 | 571.68 | 2243.55
| 10204 | 1.3 | 156.3 | 9853.35 | 571.25 | 2243.36
| 10296 | 0.6 | 38.2 | 9945.34 | 570.67 | 2244.08
| 10479 | 1.2 | 106 | 10128.32 | 570.9 | 2246.51
| 10570 | 1 | 103.1 | 10219.3 | 570.46 | 2248.2
| 10662 | 0.6 | 188.8 | 10311.3 | 569.8 | 2248.91
| 10753 | 1.1 | 257.5 | 10402.29 | 569.14 | 2247.98
| 10845 | 0.7 | 296.1 | 10494.28 | 569.19 | 2246.62
| 10936 | 0.8 | 317.6 | 10585.27 | 569.91 | 2245.69
| 11027 | 1.8 | 265.8 | 10676.25 | 570.27 | 2243.84
| 11119 | 0.3 | 231.8 | 10768.23 | 570.02 | 2242.2
| 11210 | 2.1 | 249.8 | 10859.21 | 569.29 | 2240.45
| 11302 | 0.4 | 195.9 | 10951.18 | 568.4 | 2238.78
| 11394 | 1.1 | 317.1 | 11043.18 | 568.74 | 2238.09
| 11485 | 0.7 | 307.9 | 11134.17 | 569.72 | 2237.06
| 11576 | 1.2 | 336.9 | 11225.15 | 570.94 | 2236.25
| 11668 | 0.2 | 177.2 | 11317.15 | 571.67 | 2235.88
| 11759 | 0.9 | 115.5 | 11408.14 | 571.2 | 2236.53
| 11941 | 2.5 | 260.5 | 11590.1 | 569.93 | 2233.9
| 12124 | 3.5 | 228 | 11772.86 | 565.53 | 2225.82
| 12307 | 3.8 | 228.9 | 11955.48 | 557.81 | 2217.1
| 12399 | 4.4 | 227.9 | 12047.25 | 553.44 | 2212.18
| 12465 | 4.4 | 244 | 12113.06 | 550.63 | 2208.03
| 12515 | 4.4 | 244 | 12162.91 | 548.95 | 2204.58

## Lookup (hidden)
North Reference | RetunValue | Grid Type | ReturnValue | Deviation Indicator | ReturnValue
| 2 |  | 0 |  | 2
True |  | SPCS-Colorado Central-NAD27 |  | Directional
Grid |  | SPCS-Colorado Central-NAD83 |  | High Angle
|  | SPCS-Colorado North-NAD27 |  | Horizontal
SPCS-Colorado North-NAD83
SPCS-Colorado South-NAD27
SPCS-Colorado South-NAD83
UTM-Zone 12 NAD27
UTM-Zone 12 NAD83
UTM-Zone 13 NAD27
UTM-Zone 13 NAD83