## Data
Header Information | measured depth (ft) | inclination (°) | azimuth (°) | true vertical depth (ft) | northing +N/-S (ft) | easting +E/-W (ft)
Operator Name | 13 | 0 | 0 | 13 | 0 | 0
Kerr-McGee Oil & Gas | 113 | 0.37 | 13.58 | 113 | 0.3 | 0.1
Operator Number | 213 | 0.36 | 331.07 | 213 | 0.9 | 0
47120 | 313 | 0.44 | 323.88 | 313 | 1.5 | -0.4
Well Name and Number | 413 | 0.22 | 240.99 | 413 | 1.7 | -0.8
Farley 2C-23HZ | 513 | 0.06 | 69.89 | 513 | 1.6 | -0.9
API Number (if available) | 613 | 0.35 | 307.93 | 613 | 1.8 | -1.1
05-123-30800 | 713 | 0.37 | 3.46 | 713 | 2.3 | -1.3
Location: QQ SEC TWP RGE | 813 | 0.2 | 48.08 | 813 | 2.8 | -1.2
23-3N-66W | 913 | 0.43 | 326.65 | 913 | 3.2 | -1.2
Citing Type: Planned or Actual | 923 | 0.45 | 311.7 | 923 | 3.3 | -1.3
ACTUAL | 1072 | 0.4 | 237.9 | 1072 | 3.4 | -2.2
Deviation Indicator | 1165 | 3.8 | 237.7 | 1164.9 | 1.6 | -5
Horizontal | 1259 | 3.4 | 233.1 | 1258.7 | -1.8 | -9.9
North Reference | 1352 | 3.3 | 232.3 | 1351.6 | -5.1 | -14.2
Grid | 1446 | 4.5 | 229.7 | 1445.3 | -9.1 | -19.2
Grid Type | 1539 | 4.3 | 225.1 | 1538.1 | -13.9 | -24.4
#VALUE! | 1633 | 5.5 | 207.6 | 1631.7 | -20.4 | -29
| 1726 | 5.5 | 190.8 | 1724.3 | -28.7 | -31.9
| 1820 | 6.4 | 168.1 | 1817.8 | -38.3 | -31.7
| 1910 | 7.3 | 151.7 | 1907.2 | -48.2 | -27.9
| 2000 | 8.8 | 155.6 | 1996.3 | -59.5 | -22.4
| 2090 | 8.9 | 146.1 | 2085.2 | -71.6 | -15.7
| 2180 | 10.2 | 155.4 | 2174 | -84.6 | -8.4
| 2270 | 12 | 157 | 2262.3 | -100.5 | -1.5
| 2360 | 13.2 | 156.2 | 2350.1 | -118.5 | 6.3
| 2450 | 14.2 | 153.9 | 2437.6 | -137.8 | 15.3
| 2540 | 15.5 | 147.2 | 2524.6 | -157.8 | 26.7
| 2630 | 17.3 | 144.9 | 2610.9 | -178.9 | 40.9
| 2720 | 15.6 | 143 | 2697.2 | -199.5 | 55.9
| 2810 | 16.5 | 146.9 | 2783.7 | -219.9 | 70.2
| 2900 | 15.6 | 151.8 | 2870.2 | -241.2 | 82.9
| 2990 | 13.9 | 154.7 | 2957.2 | -261.7 | 93.2
| 3080 | 16.1 | 157 | 3044.2 | -282.9 | 102.7
| 3171 | 15.5 | 156.4 | 3131.7 | -305.7 | 112.5
| 3261 | 13.2 | 154.3 | 3218.9 | -326 | 121.8
| 3351 | 15 | 158.4 | 3306.2 | -346.1 | 130.5
| 3441 | 13 | 157.8 | 3393.5 | -366.3 | 138.6
| 3531 | 12.2 | 159.7 | 3481.4 | -384.6 | 145.7
| 3621 | 11.3 | 152.7 | 3569.5 | -401.3 | 153.1
| 3711 | 11 | 157.1 | 3657.8 | -417.1 | 160.5
| 3801 | 12.5 | 152.6 | 3745.9 | -433.6 | 168.3
| 3891 | 12.5 | 152.6 | 3833.8 | -450.9 | 177.3
| 3981 | 10.1 | 141.1 | 3922 | -465.7 | 186.7
| 4071 | 11.9 | 139.4 | 4010.4 | -478.9 | 197.7
| 4161 | 12.7 | 139.6 | 4098.3 | -493.5 | 210.1
| 4251 | 12 | 138.9 | 4186.2 | -508.1 | 222.7
| 4346 | 9.8 | 144.6 | 4279.5 | -522.1 | 233.9
| 4436 | 6.3 | 141.7 | 4368.6 | -532.2 | 241.4
| 4526 | 5.1 | 139.5 | 4458.1 | -539.1 | 247
| 4616 | 4.5 | 138.6 | 4547.8 | -544.8 | 252
| 4707 | 4 | 135.5 | 4638.6 | -549.8 | 256.6
| 4797 | 3.2 | 134.3 | 4728.4 | -553.8 | 260.6
| 4887 | 2.2 | 151.9 | 4818.3 | -557 | 263.2
| 5067 | 2.3 | 194.2 | 4998.2 | -563.6 | 263.9
| 5247 | 2.2 | 198.3 | 5178 | -570.4 | 261.9
| 5427 | 0.7 | 235.6 | 5358 | -574.3 | 260
| 5517 | 1 | 45.8 | 5448 | -574 | 260.1
| 5607 | 0.6 | 29.5 | 5538 | -573.1 | 260.9
| 5697 | 0.3 | 275.8 | 5628 | -572.7 | 260.9
| 5787 | 1 | 17.3 | 5718 | -571.9 | 260.9
| 5877 | 0.6 | 348 | 5807.9 | -570.7 | 261
| 5967 | 0.5 | 270.9 | 5897.9 | -570.2 | 260.5
| 6147 | 1.4 | 191.6 | 6077.9 | -572.3 | 259.3
| 6237 | 1.7 | 188.6 | 6167.9 | -574.7 | 258.8
| 6327 | 2.1 | 160.9 | 6257.8 | -577.6 | 259.2
| 6417 | 1.5 | 116.7 | 6347.8 | -579.7 | 260.8
| 6507 | 2.8 | 105.5 | 6437.7 | -580.8 | 264
| 6597 | 1.1 | 48.8 | 6527.7 | -580.8 | 266.7
| 6687 | 0.6 | 351.2 | 6617.7 | -579.8 | 267.3
| 6777 | 0.9 | 307.9 | 6707.7 | -578.9 | 266.7
| 6822 | 1.2 | 313.5 | 6752.7 | -578.4 | 266
| 6867 | 4.1 | 6.6 | 6797.6 | -576.4 | 265.9
| 6912 | 8.7 | 17.3 | 6842.3 | -571.6 | 267.1
| 6957 | 11.7 | 17 | 6886.6 | -564 | 269.4
| 7002 | 15.7 | 8.4 | 6930.3 | -553.6 | 271.7
| 7047 | 18.4 | 357.8 | 6973.3 | -540.5 | 272.3
| 7092 | 21.8 | 353.8 | 7015.6 | -525 | 271.1
| 7137 | 25.3 | 354 | 7056.8 | -507.2 | 269.2
| 7182 | 29.2 | 355.5 | 7096.8 | -486.7 | 267.3
| 7227 | 33.6 | 354.7 | 7135.2 | -463.3 | 265.3
| 7272 | 38.2 | 353.6 | 7171.7 | -437.1 | 262.6
| 7317 | 42.2 | 354.3 | 7206.1 | -408.2 | 259.6
| 7362 | 46.4 | 353.6 | 7238.3 | -376.9 | 256.2
| 7407 | 51.2 | 355 | 7267.9 | -343.3 | 252.9
| 7452 | 56 | 356 | 7294.6 | -307.2 | 250.1
| 7497 | 61 | 357.2 | 7318.1 | -268.9 | 247.8
| 7542 | 64.9 | 359 | 7338.6 | -228.8 | 246.5
| 7587 | 66.9 | 359.3 | 7356.9 | -187.8 | 245.9
| 7632 | 68.6 | 359.3 | 7374 | -146.1 | 245.4
| 7677 | 70.9 | 0.9 | 7389.5 | -103.9 | 245.4
| 7723 | 73.2 | 3.7 | 7403.7 | -60.2 | 247.2
| 7768 | 77.2 | 3.9 | 7415.2 | -16.8 | 250.1
| 7813 | 82.1 | 3.9 | 7423.3 | 27.4 | 253.1
| 7847 | 85.7 | 3.6 | 7426.9 | 61.1 | 255.3
| 7933 | 88.5 | 3.21 | 7431.3 | 146.8 | 260.4
| 7978 | 96.8 | 356.9 | 7429.2 | 191.7 | 260.5
| 8023 | 96.2 | 357.4 | 7424.1 | 236.4 | 258.2
| 8069 | 95.6 | 356.3 | 7419.3 | 282.1 | 255.7
| 8159 | 92.6 | 356.4 | 7412.9 | 371.6 | 250
| 8249 | 89.5 | 0 | 7411.3 | 461.6 | 247.2
| 8339 | 88.8 | 358.6 | 7412.6 | 551.5 | 246.1
| 8429 | 88.5 | 359.4 | 7414.7 | 641.5 | 244.5
| 8519 | 89.9 | 0.2 | 7416 | 731.5 | 244.2
| 8609 | 92.4 | 1.6 | 7414.2 | 821.4 | 245.6
| 8699 | 90.8 | 2.2 | 7411.7 | 911.4 | 248.6
| 8789 | 88.8 | 0.1 | 7412 | 1001.3 | 250.4
| 8879 | 90.3 | 356.8 | 7412.7 | 1091.3 | 248
| 8969 | 90.7 | 351.4 | 7411.9 | 1180.8 | 238.7
| 9059 | 91.5 | 355.1 | 7410.2 | 1270.1 | 228.1
| 9149 | 92 | 355.8 | 7407.4 | 1359.8 | 221
| 9239 | 90.3 | 357.7 | 7405.6 | 1449.6 | 215.9
| 9329 | 90.4 | 359.4 | 7405.1 | 1539.6 | 213.6
| 9419 | 89.3 | 0.3 | 7405.3 | 1629.6 | 213.4
| 9509 | 89.5 | 4 | 7406.2 | 1719.5 | 216.8
| 9599 | 87.3 | 2.7 | 7408.8 | 1809.3 | 222
| 9690 | 86.9 | 3.1 | 7413.4 | 1900.1 | 226.6
| 9780 | 86.8 | 3.8 | 7418.3 | 1989.8 | 232
| 9870 | 89.1 | 3.1 | 7421.5 | 2079.5 | 237.4
| 9960 | 90.5 | 7 | 7421.8 | 2169.2 | 245.4
| 10050 | 90.3 | 5.2 | 7421.2 | 2258.6 | 254.9
| 10140 | 91.5 | 2.9 | 7419.8 | 2348.4 | 261.3
| 10230 | 90.5 | 3 | 7418.2 | 2438.3 | 265.9
| 10320 | 91.5 | 2.9 | 7416.7 | 2528.1 | 270.6
| 10410 | 91.3 | 1.9 | 7414.5 | 2618 | 274.3
| 10500 | 89.7 | 1.9 | 7413.7 | 2708 | 277.3
| 10590 | 89.1 | 0.7 | 7414.6 | 2797.9 | 279.3
| 10680 | 89.2 | 0.7 | 7415.9 | 2887.9 | 280.4
| 10770 | 90.4 | 2.8 | 7416.3 | 2977.9 | 283.2
| 10860 | 90.4 | 1.3 | 7415.6 | 3067.8 | 286.4
| 10950 | 90.6 | 2.5 | 7414.8 | 3157.8 | 289.4
| 11040 | 90.6 | 2.1 | 7413.9 | 3247.7 | 293
| 11130 | 90.7 | 2.7 | 7412.9 | 3337.6 | 296.8
| 11220 | 91.2 | 1.2 | 7411.4 | 3427.5 | 299.8
| 11310 | 87.5 | 357.7 | 7412.4 | 3517.5 | 299
| 11400 | 88.5 | 358.9 | 7415.6 | 3607.4 | 296.3
| 11490 | 88.4 | 358.6 | 7418 | 3697.3 | 294.3
| 11580 | 87.8 | 357.5 | 7421 | 3787.2 | 291.3
| 11670 | 88.9 | 358.1 | 7423.6 | 3877.1 | 287.8
| 11760 | 88.9 | 357.8 | 7425.3 | 3967.1 | 284.6
| 11850 | 90.7 | 357.7 | 7425.6 | 4057 | 281.1
| 11880 | 90.9 | 357.6 | 7425.2 | 4087 | 279.8
| 11935 | 90.9 | 357.6 | 7424.3 | 4141.9 | 277.5

## Lookup (hidden)
North Reference | RetunValue | Grid Type | ReturnValue | Deviation Indicator | ReturnValue
| 3 |  | 0 |  | 4
True |  | SPCS-Colorado Central-NAD27 |  | Directional
Grid |  | SPCS-Colorado Central-NAD83 |  | High Angle
|  | SPCS-Colorado North-NAD27 |  | Horizontal
SPCS-Colorado North-NAD83
SPCS-Colorado South-NAD27
SPCS-Colorado South-NAD83
UTM-Zone 12 NAD27
UTM-Zone 12 NAD83
UTM-Zone 13 NAD27
UTM-Zone 13 NAD83