## Data
Header Information | measured depth (ft) | inclination (°) | azimuth (°) | true vertical depth (ft) | northing +N/-S (ft) | easting +E/-W (ft)
Operator Name | 0 | 0 | 0 | 0 | 0 | 0
WPX Energy Rocky Mountain, LLC | 104 | 1.14 | 340.58 | 104 | 1 | -0.3
Operator Number | 135 | 1.5 | 334.69 | 135 | 1.6 | -0.6
96850 | 165 | 2.02 | 325.37 | 165 | 2.4 | -1.1
Well Name and Number | 195 | 1.76 | 4.22 | 195 | 3.3 | -1.4
FEDERAL PA 11-27 | 225 | 1.5 | 5.27 | 224.9 | 4.2 | -1.3
API Number (if available) | 256 | 2.46 | 11.43 | 255.9 | 5.2 | -1.1
05-045-21865-00 | 286 | 3.34 | 353.5 | 285.9 | 6.7 | -1.1
Location: QQ SEC TWP RGE | 316 | 4.31 | 355.61 | 315.8 | 8.7 | -1.3
LOT 6 SWNW, Sec. 27, T6S, R95W | 346 | 5.63 | 348.75 | 345.7 | 11.3 | -1.6
Citing Type: Planned or Actual | 376 | 6.6 | 343.21 | 375.5 | 14.4 | -2.4
Actual | 406 | 8.01 | 339.17 | 405.3 | 18 | -3.7
Deviation Indicator | 437 | 9.24 | 337.94 | 435.9 | 22.3 | -5.4
Directional | 498 | 11.44 | 336.36 | 495.9 | 32.4 | -9.6
North Reference | 528 | 12.32 | 335.57 | 525.3 | 38 | -12.2
True | 619 | 15.48 | 337.5 | 613.6 | 58.1 | -20.8
Grid Type | 709 | 16.98 | 341.54 | 700 | 81.7 | -29.6
#VALUE! | 800 | 21.03 | 342.07 | 786.1 | 109.8 | -38.8
| 890 | 22.52 | 340.4 | 869.6 | 141.4 | -49.6
| 980 | 21.73 | 334.78 | 953 | 172.7 | -62.5
| 1060 | 22.59 | 333.76 | 1027.1 | 199.9 | -75.6
| 1155 | 22.68 | 338.86 | 1114.8 | 233.4 | -90.2
| 1250 | 22.15 | 342.55 | 1202.6 | 267.5 | -102.2
| 1346 | 22.73 | 342.46 | 1291.4 | 302.5 | -113.2
| 1441 | 23.6 | 342.99 | 1378.7 | 338.2 | -124.3
| 1536 | 23.82 | 341.32 | 1465.7 | 374.5 | -136
| 1631 | 24.22 | 340.88 | 1552.5 | 411.1 | -148.6
| 1727 | 22.02 | 337.98 | 1640.7 | 446.4 | -161.8
| 1822 | 22.37 | 339.83 | 1728.7 | 479.9 | -174.7
| 1917 | 23.43 | 338.6 | 1816.2 | 514.4 | -187.8
| 2013 | 25.1 | 339.74 | 1903.7 | 551.3 | -201.8
| 2109 | 22.95 | 338.6 | 1991.4 | 587.8 | -215.7
| 2204 | 23.34 | 338.95 | 2078.8 | 622.6 | -229.2
| 2299 | 24.61 | 341.85 | 2165.6 | 659 | -242.1
| 2394 | 22.33 | 339.83 | 2252.7 | 694.8 | -254.5
| 2488 | 22.77 | 339.83 | 2339.5 | 728.6 | -266.9
| 2583 | 21.23 | 340.26 | 2427.6 | 762 | -279.1
| 2678 | 22.07 | 340.44 | 2515.9 | 795 | -290.9
| 2773 | 22.42 | 341.23 | 2603.8 | 829 | -302.7
| 2869 | 24 | 339.56 | 2692.1 | 864.6 | -315.4
| 2965 | 24.4 | 340.09 | 2779.6 | 901.6 | -329
| 3061 | 24.79 | 338.95 | 2866.9 | 939 | -342.9
| 3156 | 23.91 | 337.98 | 2953.5 | 975.5 | -357.3
| 3251 | 23.74 | 338.51 | 3040.4 | 1011.1 | -371.5
| 3346 | 23.3 | 340.79 | 3127.5 | 1046.6 | -384.7
| 3442 | 23.52 | 341.67 | 3215.6 | 1082.7 | -397
| 3538 | 23.12 | 338.07 | 3303.7 | 1118.4 | -410.1
| 3633 | 23.03 | 336.93 | 3391.1 | 1152.8 | -424.3
| 3728 | 23.16 | 336.75 | 3478.5 | 1187.1 | -439
| 3824 | 23.03 | 334.99 | 3566.8 | 1221.4 | -454.4
| 3919 | 22.24 | 337.63 | 3654.5 | 1254.9 | -469.1
| 4014 | 21.85 | 339.65 | 3742.6 | 1288.1 | -482
| 4110 | 21.8 | 338.68 | 3831.7 | 1321.5 | -494.7
| 4205 | 21.93 | 342.43 | 3919.9 | 1354.8 | -506.5
| 4301 | 21.8 | 341.32 | 4009 | 1388.8 | -517.6
| 4396 | 21.67 | 340.35 | 4097.2 | 1422 | -529.2
| 4492 | 21.06 | 339.3 | 4186.6 | 1454.8 | -541.2
| 4587 | 20.84 | 337.8 | 4275.3 | 1486.5 | -553.7
| 4682 | 19.96 | 337.63 | 4364.4 | 1517.1 | -566.2
| 4778 | 19.16 | 335.69 | 4454.8 | 1546.6 | -578.9
| 4873 | 19.16 | 339.74 | 4544.6 | 1575.4 | -590.8
| 4968 | 19.08 | 338.95 | 4634.3 | 1604.6 | -601.7
| 5063 | 18.24 | 337.19 | 4724.3 | 1632.7 | -613.1
| 5158 | 17.54 | 334.9 | 4814.7 | 1659.4 | -624.9
| 5254 | 17.45 | 342.11 | 4906.3 | 1686.2 | -635.5
| 5349 | 17.54 | 340.44 | 4996.9 | 1713.3 | -644.6
| 5444 | 15.74 | 342.37 | 5087.9 | 1739 | -653.3
| 5539 | 15.52 | 340.44 | 5179.4 | 1763.3 | -661.5
| 5635 | 13.23 | 339.39 | 5272.4 | 1785.7 | -669.7
| 5730 | 12.31 | 337.54 | 5365.1 | 1805.2 | -677.3
| 5825 | 11.6 | 336.49 | 5458 | 1823.3 | -685
| 5920 | 11.03 | 333.58 | 5551.2 | 1840.2 | -692.9
| 6015 | 9.58 | 334.64 | 5644.6 | 1855.5 | -700.3
| 6111 | 8.4 | 336.13 | 5739.4 | 1869.1 | -706.6
| 6206 | 8.13 | 347.56 | 5833.5 | 1882 | -710.8
| 6301 | 7.12 | 344.48 | 5927.6 | 1894.3 | -713.8
| 6396 | 6.37 | 339.39 | 6022 | 1904.9 | -717.3
| 6491 | 6.07 | 346.42 | 6116.4 | 1914.7 | -720.3
| 6587 | 5.32 | 353.27 | 6211.9 | 1924.1 | -722
| 6682 | 4.92 | 8.13 | 6306.6 | 1932.5 | -722
| 6777 | 3.74 | 12.17 | 6401.3 | 1939.5 | -720.7
| 6872 | 3.12 | 36.25 | 6496.1 | 1944.6 | -718.6
| 6967 | 2.64 | 30.89 | 6591 | 1948.6 | -715.9
| 7062 | 3.08 | 35.81 | 6685.9 | 1952.6 | -713.3
| 7157 | 3.52 | 54.62 | 6780.7 | 1956.3 | -709.4
| 7253 | 2.77 | 65.69 | 6876.6 | 1959 | -704.9
| 7345 | 2.46 | 70.09 | 6968.5 | 1960.6 | -701
| 7440 | 2.07 | 80.11 | 7063.4 | 1961.5 | -697.4
| 7535 | 1.98 | 67.54 | 7158.4 | 1962.5 | -694.2
| 7630 | 2.42 | 61.48 | 7253.3 | 1964.1 | -690.9
| 7725 | 1.71 | 68.51 | 7348.2 | 1965.5 | -687.8
| 7821 | 1.41 | 79.14 | 7444.2 | 1966.3 | -685.4
| 7916 | 0.92 | 94.44 | 7539.2 | 1966.4 | -683.4
| 8011 | 0.88 | 134.6 | 7634.2 | 1965.9 | -682.2
| 8106 | 0.97 | 160.35 | 7729.1 | 1964.6 | -681.4
| 8202 | 1.14 | 183.56 | 7825.1 | 1962.9 | -681.2
| 8297 | 2.02 | 187.6 | 7920.1 | 1960.3 | -681.4
| 8392 | 2.2 | 193.31 | 8015 | 1956.8 | -682.1
| 8488 | 2.5 | 191.38 | 8110.9 | 1953 | -682.9
| 8583 | 3.21 | 196.48 | 8205.8 | 1948.4 | -684.1
| 8678 | 3.6 | 205.71 | 8300.7 | 1943.2 | -686.1
| 8750 | 3.87 | 207.11 | 8372.5 | 1939 | -688.2
| 8795 | 3.87 | 207.11 | 8417.4 | 1936.3 | -689.6

## Lookup (hidden)
North Reference | RetunValue | Grid Type | ReturnValue | Deviation Indicator | ReturnValue
| 2 |  | 0 |  | 2
True |  | SPCS-Colorado Central-NAD27 |  | Directional
Grid |  | SPCS-Colorado Central-NAD83 |  | High Angle
|  | SPCS-Colorado North-NAD27 |  | Horizontal
SPCS-Colorado North-NAD83
SPCS-Colorado South-NAD27
SPCS-Colorado South-NAD83
UTM-Zone 12 NAD27
UTM-Zone 12 NAD83
UTM-Zone 13 NAD27
UTM-Zone 13 NAD83