## Data
Header Information | measured depth (ft) | inclination (°) | azimuth (°) | true vertical depth (ft) | northing +N/-S (ft) | easting +E/-W (ft)
Operator Name | 0 | 0 | 0 | 0 | 0 | 0
WPX Energy Rocky Mountain, LLC | 76 | 0.18 | 19.95 | 76 | 0.1 | 0
Operator Number | 168 | 2.73 | 318.96 | 168 | 1.9 | -1.3
96850 | 259 | 5.72 | 313.77 | 258.7 | 6.7 | -6
Well Name and Number | 350 | 9.15 | 310.17 | 348.9 | 14.5 | -14.9
STRAIT SG 31-22 | 441 | 12.76 | 311.04 | 438.3 | 25.7 | -28
API Number (if available) | 531 | 16.54 | 311.48 | 525.3 | 40.8 | -45.1
05-045-21753-00 | 603 | 19.46 | 311.24 | 593.8 | 55.5 | -61.8
Location: QQ SEC TWP RGE | 695 | 23.09 | 310.51 | 679.5 | 77.3 | -87
LOT 7, Sec. 22, T7S, R96W | 787 | 26.72 | 310.42 | 762.9 | 102.4 | -116.5
Citing Type: Planned or Actual | 878 | 30.61 | 311.14 | 842.8 | 130.9 | -149.5
Actual | 970 | 34.71 | 312.36 | 920.2 | 164 | -186.5
Deviation Indicator | 1065 | 37.22 | 312.8 | 997.1 | 201.8 | -227.6
Directional | 1155 | 37.93 | 311.97 | 1068.4 | 238.8 | -268.1
North Reference | 1249 | 38.39 | 311.33 | 1142.3 | 277.4 | -311.5
True | 1343 | 38.68 | 311.03 | 1215.9 | 315.9 | -355.6
Grid Type | 1437 | 38.23 | 309.83 | 1289.5 | 353.8 | -400.1
#VALUE! | 1531 | 38.61 | 311.98 | 1363.1 | 392.1 | -444.3
| 1625 | 38.66 | 310.89 | 1436.5 | 430.9 | -488.3
| 1720 | 37.93 | 312.72 | 1511.1 | 470.2 | -532.1
| 1814 | 37.99 | 312.8 | 1585.2 | 509.4 | -574.6
| 1910 | 37.38 | 310.29 | 1661.2 | 548.3 | -618.5
| 2004 | 37.37 | 312.88 | 1735.9 | 586.2 | -661.2
| 2098 | 37.03 | 312.69 | 1810.8 | 624.8 | -702.9
| 2192 | 37.46 | 313.15 | 1885.6 | 663.5 | -744.5
| 2286 | 37.2 | 312.71 | 1960.4 | 702.4 | -786.3
| 2382 | 37.11 | 312.55 | 2036.9 | 741.6 | -828.9
| 2475 | 36.05 | 311.21 | 2111.5 | 778.6 | -870.2
| 2569 | 35.7 | 310.51 | 2187.7 | 814.7 | -911.9
| 2663 | 34.09 | 312.13 | 2264.8 | 850.2 | -952.2
| 2757 | 33.68 | 311.48 | 2342.8 | 885.1 | -991.3
| 2852 | 32.82 | 312.6 | 2422.3 | 920 | -1030
| 2947 | 32.54 | 312.36 | 2502.3 | 954.6 | -1067.8
| 3041 | 30.56 | 311.27 | 2582.4 | 987.4 | -1104.5
| 3135 | 29.05 | 313.28 | 2663.9 | 1018.8 | -1139.1
| 3229 | 27.96 | 314.73 | 2746.5 | 1050 | -1171.3
| 3323 | 25.27 | 313.78 | 2830.6 | 1079.4 | -1201.5
| 3417 | 23 | 313.54 | 2916.3 | 1105.9 | -1229.3
| 3512 | 21.63 | 313.23 | 3004.2 | 1130.7 | -1255.5
| 3605 | 20.04 | 311.23 | 3091.1 | 1152.9 | -1280
| 3698 | 18.55 | 309.94 | 3178.9 | 1172.9 | -1303.3
| 3791 | 17.95 | 311.35 | 3267.2 | 1191.9 | -1325.4
| 3886 | 16.42 | 310.57 | 3358 | 1210.3 | -1346.6
| 3980 | 15.92 | 312.8 | 3448.3 | 1227.7 | -1366.1
| 4075 | 13.28 | 309.54 | 3540.2 | 1243.5 | -1384.1
| 4168 | 11.6 | 310.53 | 3631 | 1256.4 | -1399.5
| 4262 | 10.02 | 311.58 | 3723.3 | 1268 | -1412.8
| 4357 | 8.19 | 313.86 | 3817.1 | 1278.1 | -1423.8
| 4450 | 5.55 | 309.71 | 3909.5 | 1285.6 | -1432.1
| 4544 | 3.92 | 305.39 | 4003.1 | 1290.4 | -1438.2
| 4639 | 2.17 | 301.36 | 4098 | 1293.2 | -1442.4
| 4733 | 1.43 | 286.64 | 4192 | 1294.4 | -1445
| 4827 | 1.57 | 277.76 | 4285.9 | 1295 | -1447.4
| 4921 | 1.48 | 291.53 | 4379.9 | 1295.6 | -1449.8
| 5014 | 1.39 | 281.31 | 4472.9 | 1296.2 | -1452
| 5108 | 1.14 | 252.68 | 4566.8 | 1296.2 | -1454
| 5200 | 1.32 | 243.82 | 4658.8 | 1295.4 | -1455.9
| 5295 | 1.93 | 254.79 | 4753.8 | 1294.5 | -1458.4
| 5389 | 2.02 | 255.23 | 4847.7 | 1293.7 | -1461.5
| 5484 | 2.2 | 251.01 | 4942.7 | 1292.7 | -1464.9
| 5578 | 2.17 | 252.12 | 5036.6 | 1291.5 | -1468.3
| 5672 | 2.67 | 249.44 | 5130.5 | 1290.2 | -1472
| 5764 | 2.81 | 246.09 | 5222.4 | 1288.6 | -1476.1
| 5859 | 2.44 | 233.48 | 5317.3 | 1286.4 | -1479.8
| 5953 | 2.37 | 220.16 | 5411.2 | 1283.7 | -1482.7
| 6005 | 2.46 | 228.07 | 5463.2 | 1282.2 | -1484.2
| 6070 | 2.46 | 228.07 | 5528.1 | 1280.3 | -1486.3

## Lookup (hidden)
North Reference | RetunValue | Grid Type | ReturnValue | Deviation Indicator | ReturnValue
| 2 |  | 0 |  | 2
True |  | SPCS-Colorado Central-NAD27 |  | Directional
Grid |  | SPCS-Colorado Central-NAD83 |  | High Angle
|  | SPCS-Colorado North-NAD27 |  | Horizontal
SPCS-Colorado North-NAD83
SPCS-Colorado South-NAD27
SPCS-Colorado South-NAD83
UTM-Zone 12 NAD27
UTM-Zone 12 NAD83
UTM-Zone 13 NAD27
UTM-Zone 13 NAD83