## Data
Header Information | measured depth (ft) | inclination (°) | azimuth (°) | true vertical depth (ft) | northing +N/-S (ft) | easting +E/-W (ft)
Operator Name | 0 | 0 | 0 | 0 | 0 | 0
Whiting Petroleum | 100 | 0 | 0 | 100 | 0 | 0
Operator Number | 200 | 0 | 0 | 200 | 0 | 0
| 300 | 0 | 0 | 300 | 0 | 0
Well Name and Number | 400 | 0 | 0 | 400 | 0 | 0
Razor #11G-0210B | 500 | 0 | 0 | 500 | 0 | 0
API Number (if available) | 600 | 0 | 0 | 600 | 0 | 0
| 700 | 2 | 338.45 | 700 | 1.6 | -0.6
Location: QQ SEC TWP RGE | 800 | 4 | 338.45 | 799.8 | 6.5 | -2.6
S11-T10N-R58W | 900 | 4 | 338.45 | 899.6 | 13 | -5.1
Citing Type: Planned or Actual | 1000 | 4 | 338.45 | 999.4 | 19.5 | -7.7
Planned | 1100 | 4 | 338.45 | 1099.1 | 26 | -10.3
Deviation Indicator | 1200 | 4 | 338.45 | 1198.9 | 32.4 | -12.8
Horizontal | 1300 | 4 | 338.45 | 1298.6 | 38.9 | -15.4
North Reference | 1400 | 4 | 338.45 | 1398.4 | 45.4 | -17.9
True | 1500 | 4 | 338.45 | 1498.1 | 51.9 | -20.5
Grid Type | 1600 | 4 | 338.45 | 1597.9 | 58.4 | -23.1
#VALUE! | 1700 | 4 | 338.45 | 1697.6 | 64.9 | -25.6
| 1800 | 4 | 338.45 | 1797.4 | 71.4 | -28.2
| 1900 | 4 | 338.45 | 1897.2 | 77.9 | -30.7
| 2000 | 4 | 338.45 | 1996.9 | 84.3 | -33.3
| 2100 | 4 | 338.45 | 2096.7 | 90.8 | -35.9
| 2200 | 4 | 338.45 | 2196.4 | 97.3 | -38.4
| 2300 | 4 | 338.45 | 2296.2 | 103.8 | -41
| 2400 | 4 | 338.45 | 2395.9 | 110.3 | -43.6
| 2500 | 4 | 338.45 | 2495.7 | 116.8 | -46.1
| 2600 | 4 | 338.45 | 2595.5 | 123.3 | -48.7
| 2700 | 4 | 338.45 | 2695.2 | 129.8 | -51.2
| 2800 | 4 | 338.45 | 2795 | 136.3 | -53.8
| 2900 | 4 | 338.45 | 2894.7 | 142.7 | -56.4
| 3000 | 4 | 338.45 | 2994.5 | 149.2 | -58.9
| 3100 | 4 | 338.45 | 3094.2 | 155.7 | -61.5
| 3200 | 4 | 338.45 | 3194 | 162.2 | -64.1
| 3300 | 4 | 338.45 | 3293.7 | 168.7 | -66.6
| 3400 | 4 | 338.45 | 3393.5 | 175.2 | -69.2
| 3500 | 4 | 338.45 | 3493.3 | 181.7 | -71.7
| 3600 | 4 | 338.45 | 3593 | 188.2 | -74.3
| 3700 | 4 | 338.45 | 3692.8 | 194.6 | -76.9
| 3800 | 4 | 338.45 | 3792.5 | 201.1 | -79.4
| 3900 | 4 | 338.45 | 3892.3 | 207.6 | -82
| 4000 | 4 | 338.45 | 3992 | 214.1 | -84.6
| 4100 | 4 | 338.45 | 4091.8 | 220.6 | -87.1
| 4200 | 4 | 338.45 | 4191.6 | 227.1 | -89.7
| 4300 | 4 | 338.45 | 4291.3 | 233.6 | -92.2
| 4400 | 4 | 338.45 | 4391.1 | 240.1 | -94.8
| 4500 | 4 | 338.45 | 4490.8 | 246.5 | -97.4
| 4600 | 4 | 338.45 | 4590.6 | 253 | -99.9
| 4700 | 4 | 338.45 | 4690.3 | 259.5 | -102.5
| 4800 | 4 | 338.45 | 4790.1 | 266 | -105.1
| 4900 | 4 | 338.45 | 4889.9 | 272.5 | -107.6
| 5000 | 4 | 338.45 | 4989.6 | 279 | -110.2
| 5100 | 4 | 338.45 | 5089.4 | 285.5 | -112.7
| 5200 | 4 | 338.45 | 5189.1 | 292 | -115.3
| 5300 | 4 | 338.45 | 5288.9 | 298.5 | -117.9
| 5400 | 4 | 338.45 | 5388.6 | 304.9 | -120.4
| 5496 | 4 | 338.45 | 5484.4 | 311.2 | -122.9
| 5500 | 4.44 | 338.45 | 5488.4 | 311.4 | -123
| 5550 | 9.94 | 338.45 | 5538 | 317.3 | -125.3
| 5600 | 15.44 | 338.45 | 5586.7 | 327.5 | -129.3
| 5650 | 20.94 | 338.45 | 5634.2 | 342 | -135.1
| 5700 | 26.44 | 338.45 | 5680 | 360.7 | -142.4
| 5750 | 31.94 | 338.45 | 5723.6 | 383.3 | -151.4
| 5800 | 37.44 | 338.45 | 5764.7 | 409.8 | -161.8
| 5850 | 42.94 | 338.45 | 5802.9 | 439.8 | -173.7
| 5900 | 48.44 | 338.45 | 5837.8 | 473.1 | -186.8
| 5950 | 53.94 | 338.45 | 5869.1 | 509.3 | -201.1
| 6000 | 59.44 | 338.45 | 5896.6 | 548.1 | -216.5
| 6050 | 64.94 | 338.45 | 5919.9 | 589.2 | -232.7
| 6100 | 70.44 | 338.45 | 5938.9 | 632.3 | -249.7
| 6150 | 75.94 | 338.45 | 5953.3 | 676.8 | -267.3
| 6200 | 81.44 | 338.45 | 5963.1 | 722.3 | -285.3
| 6250 | 86.94 | 338.45 | 5968.2 | 768.6 | -303.5
| 6277.8 | 90 | 338.45 | 5968.9 | 794.4 | -313.7
| 6300 | 90 | 339.12 | 5968.9 | 815.1 | -321.8
| 6400 | 90 | 342.12 | 5968.9 | 909.4 | -355
| 6500 | 90 | 345.12 | 5968.9 | 1005.4 | -383.2
| 6600 | 90 | 348.12 | 5968.9 | 1102.6 | -406.3
| 6700 | 90 | 351.12 | 5968.9 | 1201 | -424.3
| 6800 | 90 | 354.12 | 5968.9 | 1300.2 | -437.2
| 6900 | 90 | 357.12 | 5968.9 | 1399.9 | -444.8
| 6996.2 | 90 | 0 | 5968.9 | 1496 | -447.2
| 7000 | 90 | 0 | 5968.9 | 1499.8 | -447.2
| 7100 | 90 | 0 | 5968.9 | 1599.8 | -447.2
| 7200 | 90 | 0 | 5968.9 | 1699.8 | -447.2
| 7300 | 90 | 0 | 5968.9 | 1799.8 | -447.2
| 7400 | 90 | 0 | 5968.9 | 1899.8 | -447.2
| 7500 | 90 | 0 | 5968.9 | 1999.8 | -447.2
| 7600 | 90 | 0 | 5968.9 | 2099.8 | -447.2
| 7700 | 90 | 0 | 5968.9 | 2199.8 | -447.2
| 7800 | 90 | 0 | 5968.9 | 2299.8 | -447.2
| 7900 | 90 | 0 | 5968.9 | 2399.8 | -447.2
| 8000 | 90 | 0 | 5969 | 2499.8 | -447.2
| 8100 | 90 | 0 | 5969 | 2599.8 | -447.2
| 8200 | 90 | 0 | 5969 | 2699.8 | -447.2
| 8300 | 90 | 0 | 5969 | 2799.8 | -447.2
| 8400 | 90 | 0 | 5969 | 2899.8 | -447.2
| 8500 | 90 | 0 | 5969 | 2999.8 | -447.2
| 8600 | 90 | 0 | 5969 | 3099.8 | -447.2
| 8700 | 90 | 0 | 5969 | 3199.8 | -447.2
| 8800 | 90 | 0 | 5969 | 3299.8 | -447.2
| 8900 | 90 | 0 | 5969 | 3399.8 | -447.2
| 9000 | 90 | 0 | 5969 | 3499.8 | -447.2
| 9100 | 90 | 0 | 5969 | 3599.8 | -447.2
| 9200 | 90 | 0 | 5969 | 3699.8 | -447.2
| 9300 | 90 | 0 | 5969 | 3799.8 | -447.2
| 9400 | 90 | 0 | 5969 | 3899.8 | -447.2
| 9500 | 90 | 0 | 5969 | 3999.8 | -447.2
| 9600 | 90 | 0 | 5969 | 4099.8 | -447.2
| 9700 | 90 | 0 | 5969 | 4199.8 | -447.2
| 9800 | 90 | 0 | 5969 | 4299.8 | -447.2
| 9900 | 90 | 0 | 5969 | 4399.8 | -447.2
| 10000 | 90 | 0 | 5969 | 4499.8 | -447.2
| 10100 | 90 | 0 | 5969 | 4599.8 | -447.2
| 10200 | 90 | 0 | 5969 | 4699.8 | -447.2
| 10300 | 90 | 0 | 5969 | 4799.8 | -447.2
| 10400 | 90 | 0 | 5969 | 4899.8 | -447.2
| 10500 | 90 | 0 | 5969 | 4999.8 | -447.2
| 10600 | 90 | 0 | 5969 | 5099.8 | -447.2
| 10700 | 90 | 0 | 5969 | 5199.8 | -447.2
| 10800 | 90 | 0 | 5969 | 5299.8 | -447.2
| 10900 | 90 | 0 | 5969 | 5399.8 | -447.2
| 11000 | 90 | 0 | 5969 | 5499.8 | -447.2
| 11100 | 90 | 0 | 5969 | 5599.8 | -447.1
| 11200 | 90 | 0 | 5969 | 5699.8 | -447.1
| 11300 | 90 | 0 | 5969 | 5799.8 | -447.1
| 11400 | 90 | 0 | 5969 | 5899.8 | -447.1
| 11500 | 90 | 0 | 5969 | 5999.8 | -447.1
| 11600 | 90 | 0 | 5969 | 6099.8 | -447.1
| 11700 | 90 | 0 | 5969 | 6199.8 | -447.1
| 11800 | 90 | 0 | 5969 | 6299.8 | -447.1
| 11900 | 90 | 0 | 5969 | 6399.8 | -447.1
| 12000 | 90 | 0 | 5969 | 6499.8 | -447.1
| 12100 | 90 | 0 | 5969 | 6599.8 | -447.1
| 12200 | 90 | 0 | 5969 | 6699.8 | -447.1
| 12300 | 90 | 0 | 5969 | 6799.8 | -447.1
| 12400 | 90 | 0 | 5969 | 6899.8 | -447.1
| 12500 | 90 | 0 | 5969 | 6999.8 | -447.1
| 12533.1 | 90 | 0 | 5969 | 7032.9 | -447.1

## Lookup (hidden)
North Reference | RetunValue | Grid Type | ReturnValue | Deviation Indicator | ReturnValue
| 2 |  | 0 |  | 4
True |  | SPCS-Colorado Central-NAD27 |  | Directional
Grid |  | SPCS-Colorado Central-NAD83 |  | High Angle
|  | SPCS-Colorado North-NAD27 |  | Horizontal
SPCS-Colorado North-NAD83
SPCS-Colorado South-NAD27
SPCS-Colorado South-NAD83
UTM-Zone 12 NAD27
UTM-Zone 12 NAD83
UTM-Zone 13 NAD27
UTM-Zone 13 NAD83