## Data
Header Information | measured depth (ft) | inclination (°) | azimuth (°) | true vertical depth (ft) | northing +N/-S (ft) | easting +E/-W (ft)
Operator Name | 0 | 0 | 0 | 0 | 0 | 0
WHITING | 100 | 0 | 0 | 100 | 0 | 0
Operator Number | 200 | 0 | 0 | 200 | 0 | 0
| 300 | 0 | 0 | 300 | 0 | 0
Well Name and Number | 400 | 0 | 0 | 400 | 0 | 0
RAZOR 10F-1512B | 500 | 0 | 0 | 500 | 0 | 0
API Number (if available) | 600 | 2 | 129.61 | 600 | -1.1 | 1.3
| 700 | 4 | 129.61 | 699.8 | -4.4 | 5.4
Location: QQ SEC TWP RGE | 800 | 4 | 129.61 | 799.6 | -8.9 | 10.8
S10-T10N-R58W | 900 | 4 | 129.61 | 899.4 | -13.3 | 16.1
Citing Type: Planned or Actual | 1000 | 4 | 129.61 | 999.1 | -17.8 | 21.5
PLANNED | 1100 | 4 | 129.61 | 1098.9 | -22.2 | 26.9
Deviation Indicator | 1200 | 4 | 129.61 | 1198.6 | -26.7 | 32.2
Horizontal | 1300 | 4 | 129.61 | 1298.4 | -31.1 | 37.6
North Reference | 1400 | 4 | 129.61 | 1398.1 | -35.6 | 43
True | 1500 | 4 | 129.61 | 1497.9 | -40 | 48.4
Grid Type | 1600 | 4 | 129.61 | 1597.6 | -44.5 | 53.7
#VALUE! | 1700 | 4 | 129.61 | 1697.4 | -48.9 | 59.1
| 1800 | 4 | 129.61 | 1797.2 | -53.4 | 64.5
| 1900 | 4 | 129.61 | 1896.9 | -57.8 | 69.9
| 2000 | 4 | 129.61 | 1996.7 | -62.3 | 75.2
| 2100 | 4 | 129.61 | 2096.4 | -66.7 | 80.6
| 2200 | 4 | 129.61 | 2196.2 | -71.2 | 86
| 2300 | 4 | 129.61 | 2295.9 | -75.6 | 91.4
| 2400 | 4 | 129.61 | 2395.7 | -80.1 | 96.7
| 2500 | 4 | 129.61 | 2495.5 | -84.5 | 102.1
| 2600 | 4 | 129.61 | 2595.2 | -88.9 | 107.5
| 2700 | 4 | 129.61 | 2695 | -93.4 | 112.9
| 2800 | 4 | 129.61 | 2794.7 | -97.8 | 118.2
| 2900 | 4 | 129.61 | 2894.5 | -102.3 | 123.6
| 3000 | 4 | 129.61 | 2994.2 | -106.7 | 129
| 3100 | 4 | 129.61 | 3094 | -111.2 | 134.4
| 3200 | 4 | 129.61 | 3193.7 | -115.6 | 139.7
| 3300 | 4 | 129.61 | 3293.5 | -120.1 | 145.1
| 3400 | 4 | 129.61 | 3393.3 | -124.5 | 150.5
| 3500 | 4 | 129.61 | 3493 | -129 | 155.8
| 3600 | 4 | 129.61 | 3592.8 | -133.4 | 161.2
| 3700 | 4 | 129.61 | 3692.5 | -137.9 | 166.6
| 3800 | 4 | 129.61 | 3792.3 | -142.3 | 172
| 3900 | 4 | 129.61 | 3892 | -146.8 | 177.3
| 4000 | 4 | 129.61 | 3991.8 | -151.2 | 182.7
| 4100 | 4 | 129.61 | 4091.6 | -155.7 | 188.1
| 4200 | 4 | 129.61 | 4191.3 | -160.1 | 193.5
| 4300 | 4 | 129.61 | 4291.1 | -164.6 | 198.8
| 4400 | 4 | 129.61 | 4390.8 | -169 | 204.2
| 4500 | 4 | 129.61 | 4490.6 | -173.4 | 209.6
| 4600 | 4 | 129.61 | 4590.3 | -177.9 | 215
| 4700 | 4 | 129.61 | 4690.1 | -182.3 | 220.3
| 4800 | 4 | 129.61 | 4789.9 | -186.8 | 225.7
| 4900 | 4 | 129.61 | 4889.6 | -191.2 | 231.1
| 5000 | 4 | 129.61 | 4989.4 | -195.7 | 236.5
| 5100 | 4 | 129.61 | 5089.1 | -200.1 | 241.8
| 5200 | 4 | 129.61 | 5188.9 | -204.6 | 247.2
| 5300 | 4 | 129.61 | 5288.6 | -209 | 252.6
| 5400 | 4 | 129.61 | 5388.4 | -213.5 | 258
| 5500 | 4 | 129.61 | 5488.1 | -217.9 | 263.3
| 5540 | 4 | 129.61 | 5528 | -219.7 | 265.5
| 5550 | 5.1 | 129.61 | 5538 | -220.2 | 266.1
| 5600 | 10.6 | 129.61 | 5587.5 | -224.6 | 271.4
| 5650 | 16.1 | 129.61 | 5636.2 | -231.9 | 280.2
| 5700 | 21.6 | 129.61 | 5683.5 | -242.2 | 292.7
| 5750 | 27.1 | 129.61 | 5729 | -255.4 | 308.6
| 5800 | 32.6 | 129.61 | 5772.3 | -271.2 | 327.7
| 5850 | 38.1 | 129.61 | 5813.1 | -289.6 | 350
| 5900 | 43.6 | 129.61 | 5850.9 | -310.5 | 375.2
| 5950 | 49.1 | 129.61 | 5885.4 | -333.5 | 403
| 6000 | 54.6 | 129.61 | 5916.3 | -358.6 | 433.3
| 6050 | 60.1 | 129.61 | 5943.3 | -385.4 | 465.7
| 6100 | 65.6 | 129.61 | 5966.1 | -413.8 | 500
| 6150 | 71.1 | 129.61 | 5984.5 | -443.4 | 535.8
| 6200 | 76.6 | 129.61 | 5998.4 | -474 | 572.8
| 6250 | 82.1 | 129.61 | 6007.6 | -505.3 | 610.6
| 6300 | 87.6 | 129.61 | 6012.1 | -537.1 | 649
| 6321.8 | 90 | 129.61 | 6012.6 | -551 | 665.8
| 6400 | 90 | 131.96 | 6012.6 | -602 | 725
| 6500 | 90 | 134.96 | 6012.6 | -670.8 | 797.6
| 6600 | 90 | 137.96 | 6012.6 | -743.3 | 866.4
| 6700 | 90 | 140.96 | 6012.6 | -819.3 | 931.4
| 6800 | 90 | 143.96 | 6012.6 | -898.6 | 992.4
| 6900 | 90 | 146.96 | 6012.6 | -980.9 | 1049.1
| 7000 | 90 | 149.96 | 6012.6 | -1066.1 | 1101.4
| 7100 | 90 | 152.96 | 6012.6 | -1154 | 1149.2
| 7200 | 90 | 155.96 | 6012.6 | -1244.2 | 1192.3
| 7300 | 90 | 158.96 | 6012.6 | -1336.5 | 1230.6
| 7400 | 90 | 161.96 | 6012.6 | -1430.7 | 1264.1
| 7500 | 90 | 164.96 | 6012.6 | -1526.6 | 1292.5
| 7600 | 90 | 167.96 | 6012.6 | -1623.8 | 1316
| 7700 | 90 | 170.96 | 6012.6 | -1722.1 | 1334.2
| 7800 | 90 | 173.96 | 6012.6 | -1821.2 | 1347.4
| 7900 | 90 | 176.96 | 6012.6 | -1920.9 | 1355.3
| 8001.4 | 90 | 180 | 6012.6 | -2022.2 | 1358
| 8100 | 90 | 180 | 6012.6 | -2120.9 | 1358
| 8200 | 90 | 180 | 6012.7 | -2220.9 | 1358
| 8300 | 90 | 180 | 6012.7 | -2320.9 | 1358
| 8400 | 90 | 180 | 6012.7 | -2420.9 | 1358
| 8500 | 90 | 180 | 6012.7 | -2520.9 | 1358
| 8600 | 90 | 180 | 6012.7 | -2620.9 | 1358
| 8700 | 90 | 180 | 6012.7 | -2720.9 | 1358
| 8800 | 90 | 180 | 6012.7 | -2820.9 | 1358
| 8900 | 90 | 180 | 6012.7 | -2920.9 | 1358
| 9000 | 90 | 180 | 6012.7 | -3020.9 | 1358
| 9100 | 90 | 180 | 6012.7 | -3120.9 | 1358.1
| 9200 | 90 | 180 | 6012.7 | -3220.9 | 1358.1
| 9300 | 90 | 180 | 6012.7 | -3320.9 | 1358.1
| 9400 | 90 | 180 | 6012.7 | -3420.9 | 1358.1
| 9500 | 90 | 180 | 6012.7 | -3520.9 | 1358.1
| 9600 | 90 | 180 | 6012.7 | -3620.9 | 1358.1
| 9700 | 90 | 180 | 6012.7 | -3720.9 | 1358.1
| 9800 | 90 | 180 | 6012.7 | -3820.9 | 1358.1
| 9900 | 90 | 180 | 6012.8 | -3920.9 | 1358.1
| 10000 | 90 | 180 | 6012.8 | -4020.9 | 1358.1
| 10100 | 90 | 180 | 6012.8 | -4120.9 | 1358.1
| 10200 | 90 | 180 | 6012.8 | -4220.9 | 1358.1
| 10300 | 90 | 180 | 6012.8 | -4320.9 | 1358.1
| 10400 | 90 | 180 | 6012.8 | -4420.9 | 1358.1
| 10500 | 90 | 180 | 6012.8 | -4520.9 | 1358.1
| 10600 | 90 | 180 | 6012.8 | -4620.9 | 1358.1
| 10700 | 90 | 180 | 6012.8 | -4720.9 | 1358.1
| 10800 | 90 | 180 | 6012.8 | -4820.9 | 1358.1
| 10900 | 90 | 180 | 6012.8 | -4920.9 | 1358.1
| 11000 | 90 | 180 | 6012.8 | -5020.9 | 1358.2
| 11100 | 90 | 180 | 6012.8 | -5120.9 | 1358.2
| 11200 | 90 | 180 | 6012.8 | -5220.9 | 1358.2
| 11300 | 90 | 180 | 6012.8 | -5320.9 | 1358.2
| 11400 | 90 | 180 | 6012.8 | -5420.9 | 1358.2
| 11500 | 90 | 180 | 6012.9 | -5520.9 | 1358.2
| 11600 | 90 | 180 | 6012.9 | -5620.9 | 1358.2
| 11700 | 90 | 180 | 6012.9 | -5720.9 | 1358.2
| 11800 | 90 | 180 | 6012.9 | -5820.9 | 1358.2
| 11900 | 90 | 180 | 6012.9 | -5920.9 | 1358.2
| 12000 | 90 | 180 | 6012.9 | -6020.9 | 1358.2
| 12100 | 90 | 180 | 6012.9 | -6120.9 | 1358.2
| 12200 | 90 | 180 | 6012.9 | -6220.9 | 1358.2
| 12300 | 90 | 180 | 6012.9 | -6320.9 | 1358.2
| 12400 | 90 | 180 | 6012.9 | -6420.9 | 1358.2
| 12500 | 90 | 180 | 6012.9 | -6520.9 | 1358.2
| 12600 | 90 | 180 | 6012.9 | -6620.9 | 1358.2
| 12700 | 90 | 180 | 6012.9 | -6720.9 | 1358.2
| 12800 | 90 | 180 | 6012.9 | -6820.9 | 1358.2
| 12900 | 90 | 180 | 6012.9 | -6920.9 | 1358.3
| 13000 | 90 | 180 | 6012.9 | -7020.9 | 1358.3
| 13100 | 90 | 180 | 6012.9 | -7120.9 | 1358.3
| 13200 | 90 | 180 | 6013 | -7220.9 | 1358.3
| 13300 | 90 | 180 | 6013 | -7320.9 | 1358.3
| 13400 | 90 | 180 | 6013 | -7420.9 | 1358.3
| 13500 | 90 | 180 | 6013 | -7520.9 | 1358.3
| 13600 | 90 | 180 | 6013 | -7620.9 | 1358.3
| 13700 | 90 | 180 | 6013 | -7720.9 | 1358.3
| 13800 | 90 | 180 | 6013 | -7820.9 | 1358.3
| 13900 | 90 | 180 | 6013 | -7920.9 | 1358.3
| 14000 | 90 | 180 | 6013 | -8020.9 | 1358.3
| 14100 | 90 | 180 | 6013 | -8120.9 | 1358.3
| 14155.5 | 90 | 180 | 6013 | -8176.4 | 1358.3

## Lookup (hidden)
North Reference | RetunValue | Grid Type | ReturnValue | Deviation Indicator | ReturnValue
| 2 |  | 0 |  | 4
True |  | SPCS-Colorado Central-NAD27 |  | Directional
Grid |  | SPCS-Colorado Central-NAD83 |  | High Angle
|  | SPCS-Colorado North-NAD27 |  | Horizontal
SPCS-Colorado North-NAD83
SPCS-Colorado South-NAD27
SPCS-Colorado South-NAD83
UTM-Zone 12 NAD27
UTM-Zone 12 NAD83
UTM-Zone 13 NAD27
UTM-Zone 13 NAD83