## Data
Header Information | measured depth (ft) | inclination (°) | azimuth (°) | true vertical depth (ft) | northing +N/-S (ft) | easting +E/-W (ft)
Operator Name | 0 | 0 | 0 | 0 | 0 | 0
WHITING | 100 | 0 | 0 | 100 | 0 | 0
Operator Number | 200 | 0 | 0 | 200 | 0 | 0
| 300 | 0 | 0 | 300 | 0 | 0
Well Name and Number | 400 | 0 | 0 | 400 | 0 | 0
RAZOR 10F-1509A | 500 | 0 | 0 | 500 | 0 | 0
API Number (if available) | 600 | 0 | 0 | 600 | 0 | 0
| 700 | 0 | 0 | 700 | 0 | 0
Location: QQ SEC TWP RGE | 800 | 0 | 0 | 800 | 0 | 0
S10-T10N-R58W | 900 | 2 | 156.65 | 900 | -1.6 | 0.7
Citing Type: Planned or Actual | 1000 | 4 | 156.65 | 999.8 | -6.4 | 2.8
PLANNED | 1100 | 4 | 156.65 | 1099.6 | -12.8 | 5.5
Deviation Indicator | 1200 | 4 | 156.65 | 1199.4 | -19.2 | 8.3
Horizontal | 1300 | 4 | 156.65 | 1299.1 | -25.6 | 11.1
North Reference | 1400 | 4 | 156.65 | 1398.9 | -32 | 13.8
True | 1500 | 4 | 156.65 | 1498.6 | -38.4 | 16.6
Grid Type | 1600 | 4 | 156.65 | 1598.4 | -44.8 | 19.4
#VALUE! | 1700 | 4 | 156.65 | 1698.1 | -51.2 | 22.1
| 1800 | 4 | 156.65 | 1797.9 | -57.6 | 24.9
| 1900 | 4 | 156.65 | 1897.6 | -64 | 27.6
| 2000 | 4 | 156.65 | 1997.4 | -70.5 | 30.4
| 2100 | 4 | 156.65 | 2097.2 | -76.9 | 33.2
| 2200 | 4 | 156.65 | 2196.9 | -83.3 | 35.9
| 2300 | 4 | 156.65 | 2296.7 | -89.7 | 38.7
| 2400 | 4 | 156.65 | 2396.4 | -96.1 | 41.5
| 2500 | 4 | 156.65 | 2496.2 | -102.5 | 44.2
| 2600 | 4 | 156.65 | 2595.9 | -108.9 | 47
| 2700 | 4 | 156.65 | 2695.7 | -115.3 | 49.8
| 2800 | 4 | 156.65 | 2795.5 | -121.7 | 52.5
| 2900 | 4 | 156.65 | 2895.2 | -128.1 | 55.3
| 3000 | 4 | 156.65 | 2995 | -134.5 | 58.1
| 3100 | 4 | 156.65 | 3094.7 | -140.9 | 60.8
| 3200 | 4 | 156.65 | 3194.5 | -147.3 | 63.6
| 3300 | 4 | 156.65 | 3294.2 | -153.7 | 66.4
| 3400 | 4 | 156.65 | 3394 | -160.1 | 69.1
| 3500 | 4 | 156.65 | 3493.7 | -166.5 | 71.9
| 3600 | 4 | 156.65 | 3593.5 | -172.9 | 74.7
| 3700 | 4 | 156.65 | 3693.3 | -179.3 | 77.4
| 3800 | 4 | 156.65 | 3793 | -185.7 | 80.2
| 3900 | 4 | 156.65 | 3892.8 | -192.1 | 82.9
| 4000 | 4 | 156.65 | 3992.5 | -198.5 | 85.7
| 4100 | 4 | 156.65 | 4092.3 | -204.9 | 88.5
| 4200 | 4 | 156.65 | 4192 | -211.3 | 91.2
| 4300 | 4 | 156.65 | 4291.8 | -217.8 | 94
| 4400 | 4 | 156.65 | 4391.6 | -224.2 | 96.8
| 4500 | 4 | 156.65 | 4491.3 | -230.6 | 99.5
| 4600 | 4 | 156.65 | 4591.1 | -237 | 102.3
| 4700 | 4 | 156.65 | 4690.8 | -243.4 | 105.1
| 4800 | 4 | 156.65 | 4790.6 | -249.8 | 107.8
| 4900 | 4 | 156.65 | 4890.3 | -256.2 | 110.6
| 5000 | 4 | 156.65 | 4990.1 | -262.6 | 113.4
| 5100 | 4 | 156.65 | 5089.9 | -269 | 116.1
| 5200 | 4 | 156.65 | 5189.6 | -275.4 | 118.9
| 5300 | 4 | 156.65 | 5289.4 | -281.8 | 121.7
| 5400 | 4 | 156.65 | 5389.1 | -288.2 | 124.4
| 5439 | 4 | 156.65 | 5428 | -290.7 | 125.5
| 5450 | 5.21 | 156.65 | 5439 | -291.5 | 125.8
| 5500 | 10.71 | 156.65 | 5488.5 | -297.9 | 128.6
| 5550 | 16.21 | 156.65 | 5537.1 | -308.5 | 133.2
| 5600 | 21.71 | 156.65 | 5584.4 | -323.5 | 139.6
| 5650 | 27.21 | 156.65 | 5629.9 | -342.5 | 147.8
| 5700 | 32.71 | 156.65 | 5673.2 | -365.4 | 157.7
| 5750 | 38.21 | 156.65 | 5713.9 | -392 | 169.2
| 5800 | 43.71 | 156.65 | 5751.6 | -422.1 | 182.2
| 5850 | 49.21 | 156.65 | 5786 | -455.3 | 196.6
| 5900 | 54.71 | 156.65 | 5816.8 | -491.5 | 212.2
| 5950 | 60.21 | 156.65 | 5843.7 | -530.2 | 228.9
| 6000 | 65.71 | 156.65 | 5866.5 | -571 | 246.5
| 6050 | 71.21 | 156.65 | 5884.8 | -613.7 | 264.9
| 6100 | 76.71 | 156.65 | 5898.6 | -657.8 | 284
| 6150 | 82.21 | 156.65 | 5907.8 | -702.9 | 303.5
| 6200 | 87.71 | 156.65 | 5912.1 | -748.6 | 323.2
| 6220.8 | 90 | 156.65 | 5912.6 | -767.7 | 331.4
| 6300 | 90 | 159.03 | 5912.6 | -841.1 | 361.3
| 6400 | 90 | 162.03 | 5912.6 | -935.3 | 394.6
| 6500 | 90 | 165.03 | 5912.6 | -1031.2 | 423
| 6600 | 90 | 168.03 | 5912.6 | -1128.5 | 446.3
| 6700 | 90 | 171.03 | 5912.5 | -1226.8 | 464.5
| 6800 | 90 | 174.03 | 5912.5 | -1325.9 | 477.5
| 6900 | 90 | 177.03 | 5912.5 | -1425.6 | 485.3
| 6999.1 | 90 | 180 | 5912.5 | -1524.6 | 487.9
| 7100 | 90 | 180 | 5912.5 | -1625.6 | 487.9
| 7200 | 90 | 180 | 5912.5 | -1725.6 | 487.9
| 7300 | 90 | 180 | 5912.5 | -1825.6 | 487.9
| 7400 | 90 | 180 | 5912.5 | -1925.6 | 487.9
| 7500 | 90 | 180 | 5912.5 | -2025.6 | 487.9
| 7600 | 90 | 180 | 5912.5 | -2125.6 | 487.9
| 7700 | 90 | 180 | 5912.5 | -2225.6 | 487.9
| 7800 | 90 | 180 | 5912.5 | -2325.6 | 487.9
| 7900 | 90 | 180 | 5912.5 | -2425.6 | 487.9
| 8000 | 90 | 180 | 5912.5 | -2525.6 | 487.9
| 8100 | 90 | 180 | 5912.4 | -2625.6 | 487.9
| 8200 | 90 | 180 | 5912.4 | -2725.6 | 487.9
| 8300 | 90 | 180 | 5912.4 | -2825.6 | 487.9
| 8400 | 90 | 180 | 5912.4 | -2925.6 | 487.9
| 8500 | 90 | 180 | 5912.4 | -3025.6 | 487.9
| 8600 | 90 | 180 | 5912.4 | -3125.6 | 487.9
| 8700 | 90 | 180 | 5912.4 | -3225.6 | 487.9
| 8800 | 90 | 180 | 5912.4 | -3325.6 | 487.9
| 8900 | 90 | 180 | 5912.4 | -3425.6 | 487.9
| 9000 | 90 | 180 | 5912.4 | -3525.6 | 487.9
| 9100 | 90 | 180 | 5912.4 | -3625.6 | 487.9
| 9200 | 90 | 180 | 5912.4 | -3725.6 | 487.9
| 9300 | 90 | 180 | 5912.4 | -3825.6 | 487.9
| 9400 | 90 | 180 | 5912.3 | -3925.6 | 488
| 9500 | 90 | 180 | 5912.3 | -4025.6 | 488
| 9600 | 90 | 180 | 5912.3 | -4125.6 | 488
| 9700 | 90 | 180 | 5912.3 | -4225.6 | 488
| 9800 | 90 | 180 | 5912.3 | -4325.6 | 488
| 9900 | 90 | 180 | 5912.3 | -4425.6 | 488
| 10000 | 90 | 180 | 5912.3 | -4525.6 | 488
| 10100 | 90 | 180 | 5912.3 | -4625.6 | 488
| 10200 | 90 | 180 | 5912.3 | -4725.6 | 488
| 10300 | 90 | 180 | 5912.3 | -4825.6 | 488
| 10400 | 90 | 180 | 5912.3 | -4925.6 | 488
| 10500 | 90 | 180 | 5912.3 | -5025.6 | 488
| 10600 | 90 | 180 | 5912.3 | -5125.6 | 488
| 10700 | 90 | 180 | 5912.2 | -5225.6 | 488
| 10800 | 90 | 180 | 5912.2 | -5325.6 | 488
| 10900 | 90 | 180 | 5912.2 | -5425.6 | 488
| 11000 | 90 | 180 | 5912.2 | -5525.6 | 488
| 11100 | 90 | 180 | 5912.2 | -5625.6 | 488
| 11200 | 90 | 180 | 5912.2 | -5725.6 | 488
| 11300 | 90 | 180 | 5912.2 | -5825.6 | 488
| 11400 | 90 | 180 | 5912.2 | -5925.6 | 488
| 11500 | 90 | 180 | 5912.2 | -6025.6 | 488
| 11600 | 90 | 180 | 5912.2 | -6125.6 | 488
| 11700 | 90 | 180 | 5912.2 | -6225.6 | 488.1
| 11800 | 90 | 180 | 5912.2 | -6325.6 | 488.1
| 11900 | 90 | 180 | 5912.1 | -6425.6 | 488.1
| 12000 | 90 | 180 | 5912.1 | -6525.6 | 488.1
| 12100 | 90 | 180 | 5912.1 | -6625.6 | 488.1
| 12200 | 90 | 180 | 5912.1 | -6725.6 | 488.1
| 12300 | 90 | 180 | 5912.1 | -6825.6 | 488.1
| 12400 | 90 | 180 | 5912.1 | -6925.6 | 488.1
| 12500 | 90 | 180 | 5912.1 | -7025.6 | 488.1
| 12600 | 90 | 180 | 5912.1 | -7125.6 | 488.1
| 12700 | 90 | 180 | 5912.1 | -7225.6 | 488.1
| 12800 | 90 | 180 | 5912.1 | -7325.6 | 488.1
| 12900 | 90 | 180 | 5912.1 | -7425.6 | 488.1
| 13000 | 90 | 180 | 5912.1 | -7525.6 | 488.1
| 13100 | 90 | 180 | 5912.1 | -7625.6 | 488.1
| 13200 | 90 | 180 | 5912 | -7725.6 | 488.1
| 13300 | 90 | 180 | 5912 | -7825.6 | 488.1
| 13400 | 90 | 180 | 5912 | -7925.6 | 488.1
| 13500 | 90 | 180 | 5912 | -8025.6 | 488.1
| 13600 | 90 | 180 | 5912 | -8125.6 | 488.1
| 13671.1 | 90 | 180 | 5912 | -8196.7 | 488.1
| 13671.4 | 90 | 180 | 5912 | -8197 | 488.1

## Lookup (hidden)
North Reference | RetunValue | Grid Type | ReturnValue | Deviation Indicator | ReturnValue
| 2 |  | 0 |  | 4
True |  | SPCS-Colorado Central-NAD27 |  | Directional
Grid |  | SPCS-Colorado Central-NAD83 |  | High Angle
|  | SPCS-Colorado North-NAD27 |  | Horizontal
SPCS-Colorado North-NAD83
SPCS-Colorado South-NAD27
SPCS-Colorado South-NAD83
UTM-Zone 12 NAD27
UTM-Zone 12 NAD83
UTM-Zone 13 NAD27
UTM-Zone 13 NAD83