## Data
Header Information | measured depth (ft) | inclination (°) | azimuth (°) | true vertical depth (ft) | northing +N/-S (ft) | easting +E/-W (ft)
Operator Name | 0 | 0 | 0 | 0 | 0 | 0
WHITING | 100 | 0 | 0 | 100 | 0 | 0
Operator Number | 200 | 0 | 0 | 200 | 0 | 0
| 300 | 0 | 0 | 300 | 0 | 0
Well Name and Number | 400 | 0 | 0 | 400 | 0 | 0
RAZOR 10F-1511A | 500 | 0 | 0 | 500 | 0 | 0
API Number (if available) | 600 | 0 | 0 | 600 | 0 | 0
| 700 | 2 | 137.35 | 700 | -1.3 | 1.2
Location: QQ SEC TWP RGE | 800 | 4 | 137.35 | 799.8 | -5.1 | 4.7
S10-T10N-R58W | 900 | 4 | 137.35 | 899.6 | -10.3 | 9.5
Citing Type: Planned or Actual | 1000 | 4 | 137.35 | 999.4 | -15.4 | 14.2
PLANNED | 1100 | 4 | 137.35 | 1099.1 | -20.5 | 18.9
Deviation Indicator | 1200 | 4 | 137.35 | 1198.9 | -25.7 | 23.6
Horizontal | 1300 | 4 | 137.35 | 1298.6 | -30.8 | 28.4
North Reference | 1400 | 4 | 137.35 | 1398.4 | -35.9 | 33.1
True | 1500 | 4 | 137.35 | 1498.1 | -41 | 37.8
Grid Type | 1600 | 4 | 137.35 | 1597.9 | -46.2 | 42.5
#VALUE! | 1700 | 4 | 137.35 | 1697.6 | -51.3 | 47.3
| 1800 | 4 | 137.35 | 1797.4 | -56.4 | 52
| 1900 | 4 | 137.35 | 1897.2 | -61.6 | 56.7
| 2000 | 4 | 137.35 | 1996.9 | -66.7 | 61.4
| 2100 | 4 | 137.35 | 2096.7 | -71.8 | 66.2
| 2200 | 4 | 137.35 | 2196.4 | -77 | 70.9
| 2300 | 4 | 137.35 | 2296.2 | -82.1 | 75.6
| 2400 | 4 | 137.35 | 2395.9 | -87.2 | 80.3
| 2500 | 4 | 137.35 | 2495.7 | -92.4 | 85.1
| 2600 | 4 | 137.35 | 2595.5 | -97.5 | 89.8
| 2700 | 4 | 137.35 | 2695.2 | -102.6 | 94.5
| 2800 | 4 | 137.35 | 2795 | -107.7 | 99.3
| 2900 | 4 | 137.35 | 2894.7 | -112.9 | 104
| 3000 | 4 | 137.35 | 2994.5 | -118 | 108.7
| 3100 | 4 | 137.35 | 3094.2 | -123.1 | 113.4
| 3200 | 4 | 137.35 | 3194 | -128.3 | 118.2
| 3300 | 4 | 137.35 | 3293.7 | -133.4 | 122.9
| 3400 | 4 | 137.35 | 3393.5 | -138.5 | 127.6
| 3500 | 4 | 137.35 | 3493.3 | -143.7 | 132.3
| 3600 | 4 | 137.35 | 3593 | -148.8 | 137.1
| 3700 | 4 | 137.35 | 3692.8 | -153.9 | 141.8
| 3800 | 4 | 137.35 | 3792.5 | -159.1 | 146.5
| 3900 | 4 | 137.35 | 3892.3 | -164.2 | 151.2
| 4000 | 4 | 137.35 | 3992 | -169.3 | 156
| 4100 | 4 | 137.35 | 4091.8 | -174.4 | 160.7
| 4200 | 4 | 137.35 | 4191.6 | -179.6 | 165.4
| 4300 | 4 | 137.35 | 4291.3 | -184.7 | 170.1
| 4400 | 4 | 137.35 | 4391.1 | -189.8 | 174.9
| 4500 | 4 | 137.35 | 4490.8 | -195 | 179.6
| 4600 | 4 | 137.35 | 4590.6 | -200.1 | 184.3
| 4700 | 4 | 137.35 | 4690.3 | -205.2 | 189
| 4800 | 4 | 137.35 | 4790.1 | -210.4 | 193.8
| 4900 | 4 | 137.35 | 4889.9 | -215.5 | 198.5
| 5000 | 4 | 137.35 | 4989.6 | -220.6 | 203.2
| 5100 | 4 | 137.35 | 5089.4 | -225.7 | 208
| 5200 | 4 | 137.35 | 5189.1 | -230.9 | 212.7
| 5300 | 4 | 137.35 | 5288.9 | -236 | 217.4
| 5400 | 4 | 137.35 | 5388.6 | -241.1 | 222.1
| 5439 | 4 | 137.35 | 5427.5 | -243.1 | 224
| 5450 | 5.21 | 137.35 | 5438.5 | -243.8 | 224.6
| 5500 | 10.71 | 137.35 | 5488 | -248.9 | 229.3
| 5550 | 16.21 | 137.35 | 5536.6 | -257.4 | 237.1
| 5600 | 21.71 | 137.35 | 5583.9 | -269.4 | 248.1
| 5650 | 27.21 | 137.35 | 5629.4 | -284.6 | 262.2
| 5700 | 32.71 | 137.35 | 5672.7 | -303 | 279.1
| 5750 | 38.21 | 137.35 | 5713.4 | -324.3 | 298.7
| 5800 | 43.71 | 137.35 | 5751.1 | -348.4 | 320.9
| 5850 | 49.21 | 137.35 | 5785.6 | -375 | 345.5
| 5900 | 54.71 | 137.35 | 5816.4 | -404 | 372.1
| 5950 | 60.21 | 137.35 | 5843.2 | -435 | 400.7
| 6000 | 65.71 | 137.35 | 5866 | -467.7 | 430.8
| 6050 | 71.21 | 137.35 | 5884.3 | -501.9 | 462.3
| 6100 | 76.71 | 137.35 | 5898.1 | -537.2 | 494.9
| 6150 | 82.21 | 137.35 | 5907.3 | -573.4 | 528.2
| 6200 | 87.71 | 137.35 | 5911.7 | -610 | 561.9
| 6220.8 | 90 | 137.35 | 5912.1 | -625.3 | 576
| 6300 | 90 | 139.73 | 5912.1 | -684.6 | 628.4
| 6400 | 90 | 142.73 | 5912.1 | -762.6 | 691.1
| 6500 | 90 | 145.73 | 5912.1 | -843.7 | 749.5
| 6600 | 90 | 148.73 | 5912.1 | -927.8 | 803.6
| 6700 | 90 | 151.73 | 5912.1 | -1014.6 | 853.3
| 6800 | 90 | 154.73 | 5912.1 | -1103.9 | 898.3
| 6900 | 90 | 157.73 | 5912.1 | -1195.4 | 938.6
| 7000 | 90 | 160.73 | 5912.1 | -1288.8 | 974.1
| 7100 | 90 | 163.73 | 5912.1 | -1384.1 | 1004.6
| 7200 | 90 | 166.73 | 5912.1 | -1480.7 | 1030.1
| 7300 | 90 | 169.73 | 5912.1 | -1578.6 | 1050.5
| 7400 | 90 | 172.73 | 5912.1 | -1677.4 | 1065.8
| 7500 | 90 | 175.73 | 5912.1 | -1776.9 | 1075.8
| 7600 | 90 | 178.73 | 5912.1 | -1876.8 | 1080.7
| 7642.4 | 90 | 180 | 5912.1 | -1919.1 | 1081.2
| 7700 | 90 | 180 | 5912.1 | -1976.8 | 1081.2
| 7800 | 90 | 180 | 5912.1 | -2076.8 | 1081.2
| 7900 | 90 | 180 | 5912.1 | -2176.8 | 1081.2
| 8000 | 90 | 180 | 5912.1 | -2276.8 | 1081.2
| 8100 | 90 | 180 | 5912.1 | -2376.8 | 1081.2
| 8200 | 90 | 180 | 5912.1 | -2476.8 | 1081.2
| 8300 | 90 | 180 | 5912.1 | -2576.8 | 1081.2
| 8400 | 90 | 180 | 5912.1 | -2676.8 | 1081.2
| 8500 | 90 | 180 | 5912.1 | -2776.8 | 1081.2
| 8600 | 90 | 180 | 5912.1 | -2876.8 | 1081.2
| 8700 | 90 | 180 | 5912.1 | -2976.8 | 1081.2
| 8800 | 90 | 180 | 5912.1 | -3076.8 | 1081.2
| 8900 | 90 | 180 | 5912.1 | -3176.8 | 1081.2
| 9000 | 90 | 180 | 5912.1 | -3276.8 | 1081.3
| 9100 | 90 | 180 | 5912.1 | -3376.8 | 1081.3
| 9200 | 90 | 180 | 5912.1 | -3476.8 | 1081.3
| 9300 | 90 | 180 | 5912.1 | -3576.8 | 1081.3
| 9400 | 90 | 180 | 5912.1 | -3676.8 | 1081.3
| 9500 | 90 | 180 | 5912.1 | -3776.8 | 1081.3
| 9600 | 90 | 180 | 5912 | -3876.8 | 1081.3
| 9700 | 90 | 180 | 5912 | -3976.8 | 1081.3
| 9800 | 90 | 180 | 5912 | -4076.8 | 1081.3
| 9900 | 90 | 180 | 5912 | -4176.8 | 1081.3
| 10000 | 90 | 180 | 5912 | -4276.8 | 1081.3
| 10100 | 90 | 180 | 5912 | -4376.8 | 1081.3
| 10200 | 90 | 180 | 5912 | -4476.8 | 1081.3
| 10300 | 90 | 180 | 5912 | -4576.8 | 1081.3
| 10400 | 90 | 180 | 5912 | -4676.8 | 1081.3
| 10500 | 90 | 180 | 5912 | -4776.8 | 1081.4
| 10600 | 90 | 180 | 5912 | -4876.8 | 1081.4
| 10700 | 90 | 180 | 5912 | -4976.8 | 1081.4
| 10800 | 90 | 180 | 5912 | -5076.8 | 1081.4
| 10900 | 90 | 180 | 5912 | -5176.8 | 1081.4
| 11000 | 90 | 180 | 5912 | -5276.8 | 1081.4
| 11100 | 90 | 180 | 5912 | -5376.8 | 1081.4
| 11200 | 90 | 180 | 5912 | -5476.8 | 1081.4
| 11300 | 90 | 180 | 5912 | -5576.8 | 1081.4
| 11400 | 90 | 180 | 5912 | -5676.8 | 1081.4
| 11500 | 90 | 180 | 5912 | -5776.8 | 1081.4
| 11600 | 90 | 180 | 5912 | -5876.8 | 1081.4
| 11700 | 90 | 180 | 5912 | -5976.8 | 1081.4
| 11800 | 90 | 180 | 5912 | -6076.8 | 1081.4
| 11900 | 90 | 180 | 5912 | -6176.8 | 1081.4
| 12000 | 90 | 180 | 5912 | -6276.8 | 1081.5
| 12100 | 90 | 180 | 5912 | -6376.8 | 1081.5
| 12200 | 90 | 180 | 5912 | -6476.8 | 1081.5
| 12300 | 90 | 180 | 5912 | -6576.8 | 1081.5
| 12400 | 90 | 180 | 5912 | -6676.8 | 1081.5
| 12500 | 90 | 180 | 5912 | -6776.8 | 1081.5
| 12600 | 90 | 180 | 5912 | -6876.8 | 1081.5
| 12700 | 90 | 180 | 5912 | -6976.8 | 1081.5
| 12800 | 90 | 180 | 5912 | -7076.8 | 1081.5
| 12900 | 90 | 180 | 5912 | -7176.8 | 1081.5
| 13000 | 90 | 180 | 5912 | -7276.8 | 1081.5
| 13100 | 90 | 180 | 5912 | -7376.8 | 1081.5
| 13200 | 90 | 180 | 5912 | -7476.8 | 1081.5
| 13300 | 90 | 180 | 5912 | -7576.8 | 1081.5
| 13400 | 90 | 180 | 5912 | -7676.8 | 1081.5
| 13500 | 90 | 180 | 5912 | -7776.8 | 1081.6
| 13600 | 90 | 180 | 5912 | -7876.8 | 1081.6
| 13700 | 90 | 180 | 5912 | -7976.8 | 1081.6
| 13800 | 90 | 180 | 5912 | -8076.8 | 1081.6
| 13906.7 | 90 | 180 | 5912 | -8183.5 | 1081.6

## Lookup (hidden)
North Reference | RetunValue | Grid Type | ReturnValue | Deviation Indicator | ReturnValue
| 2 |  | 0 |  | 4
True |  | SPCS-Colorado Central-NAD27 |  | Directional
Grid |  | SPCS-Colorado Central-NAD83 |  | High Angle
|  | SPCS-Colorado North-NAD27 |  | Horizontal
SPCS-Colorado North-NAD83
SPCS-Colorado South-NAD27
SPCS-Colorado South-NAD83
UTM-Zone 12 NAD27
UTM-Zone 12 NAD83
UTM-Zone 13 NAD27
UTM-Zone 13 NAD83