## Data
Header Information | measured depth (ft) | inclination (°) | azimuth (°) | true vertical depth (ft) | northing +N/-S (ft) | easting +E/-W (ft)
Operator Name | 0 | 0 | 0 | 0 | 0 | 0
WHITING | 100 | 0 | 0 | 100 | 0 | 0
Operator Number | 200 | 0 | 0 | 200 | 0 | 0
| 300 | 0 | 0 | 300 | 0 | 0
Well Name and Number | 400 | 0 | 0 | 400 | 0 | 0
RAZOR 12F-1305A | 500 | 0 | 0 | 500 | 0 | 0
API Number (if available) | 600 | 0 | 0 | 600 | 0 | 0
| 700 | 0 | 0 | 700 | 0 | 0
Location: QQ SEC TWP RGE | 800 | 0 | 0 | 800 | 0 | 0
S12-T10N-R58W | 900 | 0 | 0 | 900 | 0 | 0
Citing Type: Planned or Actual | 1000 | 2 | 174.75 | 1000 | -1.7 | 0.2
PLANNED | 1100 | 4 | 174.75 | 1099.8 | -6.9 | 0.6
Deviation Indicator | 1200 | 4 | 174.75 | 1199.6 | -13.9 | 1.3
Horizontal | 1300 | 4 | 174.75 | 1299.4 | -20.8 | 1.9
North Reference | 1400 | 4 | 174.75 | 1399.1 | -27.8 | 2.6
True | 1500 | 4 | 174.75 | 1498.9 | -34.7 | 3.2
Grid Type | 1600 | 4 | 174.75 | 1598.6 | -41.7 | 3.8
#VALUE! | 1700 | 4 | 174.75 | 1698.4 | -48.6 | 4.5
| 1800 | 4 | 174.75 | 1798.1 | -55.6 | 5.1
| 1900 | 4 | 174.75 | 1897.9 | -62.5 | 5.7
| 2000 | 4 | 174.75 | 1997.6 | -69.5 | 6.4
| 2100 | 4 | 174.75 | 2097.4 | -76.4 | 7
| 2200 | 4 | 174.75 | 2197.2 | -83.4 | 7.7
| 2300 | 4 | 174.75 | 2296.9 | -90.3 | 8.3
| 2400 | 4 | 174.75 | 2396.7 | -97.3 | 8.9
| 2500 | 4 | 174.75 | 2496.4 | -104.2 | 9.6
| 2600 | 4 | 174.75 | 2596.2 | -111.1 | 10.2
| 2700 | 4 | 174.75 | 2695.9 | -118.1 | 10.9
| 2800 | 4 | 174.75 | 2795.7 | -125 | 11.5
| 2900 | 4 | 174.75 | 2895.5 | -132 | 12.1
| 3000 | 4 | 174.75 | 2995.2 | -138.9 | 12.8
| 3100 | 4 | 174.75 | 3095 | -145.9 | 13.4
| 3200 | 4 | 174.75 | 3194.7 | -152.8 | 14
| 3300 | 4 | 174.75 | 3294.5 | -159.8 | 14.7
| 3400 | 4 | 174.75 | 3394.2 | -166.7 | 15.3
| 3500 | 4 | 174.75 | 3494 | -173.7 | 16
| 3600 | 4 | 174.75 | 3593.7 | -180.6 | 16.6
| 3700 | 4 | 174.75 | 3693.5 | -187.6 | 17.2
| 3800 | 4 | 174.75 | 3793.3 | -194.5 | 17.9
| 3900 | 4 | 174.75 | 3893 | -201.4 | 18.5
| 4000 | 4 | 174.75 | 3992.8 | -208.4 | 19.1
| 4100 | 4 | 174.75 | 4092.5 | -215.3 | 19.8
| 4200 | 4 | 174.75 | 4192.3 | -222.3 | 20.4
| 4300 | 4 | 174.75 | 4292 | -229.2 | 21.1
| 4400 | 4 | 174.75 | 4391.8 | -236.2 | 21.7
| 4500 | 4 | 174.75 | 4491.6 | -243.1 | 22.3
| 4600 | 4 | 174.75 | 4591.3 | -250.1 | 23
| 4700 | 4 | 174.75 | 4691.1 | -257 | 23.6
| 4800 | 4 | 174.75 | 4790.8 | -264 | 24.3
| 4900 | 4 | 174.75 | 4890.6 | -270.9 | 24.9
| 5000 | 4 | 174.75 | 4990.3 | -277.9 | 25.5
| 5100 | 4 | 174.75 | 5090.1 | -284.8 | 26.2
| 5200 | 4 | 174.75 | 5189.9 | -291.8 | 26.8
| 5300 | 4 | 174.75 | 5289.6 | -298.7 | 27.4
| 5337 | 4 | 174.75 | 5326.5 | -301.3 | 27.7
| 5350 | 5.43 | 174.75 | 5339.5 | -302.3 | 27.8
| 5400 | 10.93 | 174.75 | 5388.9 | -309.4 | 28.4
| 5450 | 16.43 | 174.75 | 5437.5 | -321.2 | 29.5
| 5500 | 21.93 | 174.75 | 5484.7 | -337.5 | 31
| 5550 | 27.43 | 174.75 | 5530.1 | -358.3 | 32.9
| 5600 | 32.93 | 174.75 | 5573.3 | -383.3 | 35.2
| 5650 | 38.43 | 174.75 | 5613.9 | -412.4 | 37.9
| 5700 | 43.93 | 174.75 | 5651.6 | -445.1 | 40.9
| 5750 | 49.43 | 174.75 | 5685.8 | -481.3 | 44.2
| 5800 | 54.93 | 174.75 | 5716.5 | -520.7 | 47.8
| 5850 | 60.43 | 174.75 | 5743.2 | -562.7 | 51.7
| 5900 | 65.93 | 174.75 | 5765.8 | -607.1 | 55.8
| 5950 | 71.43 | 174.75 | 5783.9 | -653.5 | 60
| 6000 | 76.93 | 174.75 | 5797.6 | -701.4 | 64.4
| 6050 | 82.43 | 174.75 | 5806.5 | -750.4 | 68.9
| 6100 | 87.93 | 174.75 | 5810.7 | -800 | 73.5
| 6118.8 | 90 | 174.75 | 5811.1 | -818.7 | 75.2
| 6200 | 90 | 177.19 | 5811.1 | -899.7 | 80.9
| 6293.7 | 90 | 180 | 5811.1 | -993.3 | 83.2
| 6300 | 90 | 180 | 5811.1 | -999.6 | 83.2
| 6400 | 90 | 180 | 5811.1 | -1099.6 | 83.2
| 6500 | 90 | 180 | 5811 | -1199.6 | 83.3
| 6600 | 90 | 180 | 5811 | -1299.6 | 83.3
| 6700 | 90 | 180 | 5811 | -1399.6 | 83.3
| 6800 | 90 | 180 | 5811 | -1499.6 | 83.3
| 6900 | 90 | 180 | 5811 | -1599.6 | 83.3
| 7000 | 90 | 180 | 5811 | -1699.6 | 83.3
| 7100 | 90 | 180 | 5811 | -1799.6 | 83.3
| 7200 | 90 | 180 | 5811 | -1899.6 | 83.3
| 7300 | 90 | 180 | 5811 | -1999.6 | 83.3
| 7400 | 90 | 180 | 5811 | -2099.6 | 83.3
| 7500 | 90 | 180 | 5811 | -2199.6 | 83.3
| 7600 | 90 | 180 | 5811 | -2299.6 | 83.3
| 7700 | 90 | 180 | 5811 | -2399.6 | 83.3
| 7800 | 90 | 180 | 5811 | -2499.6 | 83.4
| 7900 | 90 | 180 | 5811 | -2599.6 | 83.4
| 8000 | 90 | 180 | 5811 | -2699.6 | 83.4
| 8100 | 90 | 180 | 5811 | -2799.6 | 83.4
| 8200 | 90 | 180 | 5811 | -2899.6 | 83.4
| 8300 | 90 | 180 | 5811 | -2999.6 | 83.4
| 8400 | 90 | 180 | 5811 | -3099.6 | 83.4
| 8500 | 90 | 180 | 5811 | -3199.6 | 83.4
| 8600 | 90 | 180 | 5811 | -3299.6 | 83.4
| 8700 | 90 | 180 | 5811 | -3399.6 | 83.4
| 8800 | 90 | 180 | 5811 | -3499.6 | 83.4
| 8900 | 90 | 180 | 5811 | -3599.6 | 83.4
| 9000 | 90 | 180 | 5811 | -3699.6 | 83.4
| 9100 | 90 | 180 | 5811 | -3799.6 | 83.5
| 9200 | 90 | 180 | 5811 | -3899.6 | 83.5
| 9300 | 90 | 180 | 5811 | -3999.6 | 83.5
| 9400 | 90 | 180 | 5811 | -4099.6 | 83.5
| 9500 | 90 | 180 | 5811 | -4199.6 | 83.5
| 9600 | 90 | 180 | 5811 | -4299.6 | 83.5
| 9700 | 90 | 180 | 5811 | -4399.6 | 83.5
| 9800 | 90 | 180 | 5811 | -4499.6 | 83.5
| 9900 | 90 | 180 | 5811 | -4599.6 | 83.5
| 10000 | 90 | 180 | 5811 | -4699.6 | 83.5
| 10100 | 90 | 180 | 5811 | -4799.6 | 83.5
| 10200 | 90 | 180 | 5811 | -4899.6 | 83.5
| 10300 | 90 | 180 | 5811 | -4999.6 | 83.5
| 10400 | 90 | 180 | 5811 | -5099.6 | 83.6
| 10500 | 90 | 180 | 5811 | -5199.6 | 83.6
| 10600 | 90 | 180 | 5811 | -5299.6 | 83.6
| 10700 | 90 | 180 | 5811 | -5399.6 | 83.6
| 10800 | 90 | 180 | 5811 | -5499.6 | 83.6
| 10900 | 90 | 180 | 5811 | -5599.6 | 83.6
| 11000 | 90 | 180 | 5811 | -5699.6 | 83.6
| 11100 | 90 | 180 | 5811 | -5799.6 | 83.6
| 11200 | 90 | 180 | 5811 | -5899.6 | 83.6
| 11300 | 90 | 180 | 5811 | -5999.6 | 83.6
| 11400 | 90 | 180 | 5811 | -6099.6 | 83.6
| 11500 | 90 | 180 | 5811 | -6199.6 | 83.6
| 11600 | 90 | 180 | 5811 | -6299.6 | 83.6
| 11700 | 90 | 180 | 5811 | -6399.6 | 83.6
| 11800 | 90 | 180 | 5811 | -6499.6 | 83.7
| 11900 | 90 | 180 | 5811 | -6599.6 | 83.7
| 12000 | 90 | 180 | 5811 | -6699.6 | 83.7
| 12100 | 90 | 180 | 5811 | -6799.6 | 83.7
| 12200 | 90 | 180 | 5811 | -6899.6 | 83.7
| 12300 | 90 | 180 | 5811 | -6999.6 | 83.7
| 12400 | 90 | 180 | 5811 | -7099.6 | 83.7
| 12500 | 90 | 180 | 5811 | -7199.6 | 83.7
| 12600 | 90 | 180 | 5811 | -7299.6 | 83.7
| 12700 | 90 | 180 | 5811 | -7399.6 | 83.7
| 12800 | 90 | 180 | 5811 | -7499.6 | 83.7
| 12900 | 90 | 180 | 5811 | -7599.6 | 83.7
| 13000 | 90 | 180 | 5811 | -7699.6 | 83.7
| 13100 | 90 | 180 | 5811 | -7799.6 | 83.8
| 13200 | 90 | 180 | 5811 | -7899.6 | 83.8
| 13300 | 90 | 180 | 5811 | -7999.6 | 83.8
| 13400 | 90 | 180 | 5811 | -8099.6 | 83.8
| 13500 | 90 | 180 | 5811 | -8199.6 | 83.8
| 13541.6 | 90 | 180 | 5811 | -8241.2 | 83.8

## Lookup (hidden)
North Reference | RetunValue | Grid Type | ReturnValue | Deviation Indicator | ReturnValue
| 2 |  | 0 |  | 4
True |  | SPCS-Colorado Central-NAD27 |  | Directional
Grid |  | SPCS-Colorado Central-NAD83 |  | High Angle
|  | SPCS-Colorado North-NAD27 |  | Horizontal
SPCS-Colorado North-NAD83
SPCS-Colorado South-NAD27
SPCS-Colorado South-NAD83
UTM-Zone 12 NAD27
UTM-Zone 12 NAD83
UTM-Zone 13 NAD27
UTM-Zone 13 NAD83