## Data
Header Information | measured depth (ft) | inclination (°) | azimuth (°) | true vertical depth (ft) | northing +N/-S (ft) | easting +E/-W (ft)
Operator Name | 0 | 0 | 239.08 | 0 | 0 | 0
KERR-MCGEE | 17 | 0 | 239.08 | 17 | 0 | 0
Operator Number | 117 | 0 | 239.08 | 117 | 0 | 0
47120 | 217 | 0 | 239.08 | 217 | 0 | 0
Well Name and Number | 317 | 0 | 239.08 | 317 | 0 | 0
MAVERICK 28N-13HZ | 417 | 0 | 239.08 | 417 | 0 | 0
API Number (if available) | 517 | 0 | 239.08 | 517 | 0 | 0
05-123-36556 | 617 | 0 | 239.08 | 617 | 0 | 0
Location: QQ SEC TWP RGE | 717 | 0 | 239.08 | 717 | 0 | 0
SWSE SEC.13-T3N-R66W | 817 | 0 | 239.08 | 817 | 0 | 0
Citing Type: Planned or Actual | 917 | 0 | 239.08 | 917 | 0 | 0
PLANNED | 1017 | 0 | 239.08 | 1017 | 0 | 0
Deviation Indicator | 1117 | 0 | 239.08 | 1117 | 0 | 0
Horizontal | 1217 | 0 | 239.08 | 1217 | 0 | 0
North Reference | 1264 | 0 | 239.08 | 1264 | 0 | 0
True | 1317 | 0 | 239.08 | 1317 | 0 | 0
Grid Type | 1414 | 0 | 239.08 | 1414 | 0 | 0
#VALUE! | 1417 | 0.06 | 239.08 | 1417 | 0 | 0
| 1517 | 2.06 | 239.08 | 1516.98 | -0.95 | -1.59
| 1617 | 4.06 | 239.08 | 1616.83 | -3.69 | -6.17
| 1717 | 6.06 | 239.08 | 1716.44 | -8.23 | -13.73
| 1817 | 8.06 | 239.08 | 1815.67 | -14.54 | -24.28
| 1914 | 10 | 239.08 | 1911.47 | -22.36 | -37.34
| 1917 | 10 | 239.08 | 1914.42 | -22.63 | -37.78
| 2017 | 10 | 239.08 | 2012.9 | -31.55 | -52.68
| 2117 | 10 | 239.08 | 2111.38 | -40.48 | -67.58
| 2217 | 10 | 239.08 | 2209.86 | -49.4 | -82.48
| 2317 | 10 | 239.08 | 2308.34 | -58.32 | -97.37
| 2417 | 10 | 239.08 | 2406.82 | -67.25 | -112.27
| 2517 | 10 | 239.08 | 2505.3 | -76.17 | -127.17
| 2617 | 10 | 239.08 | 2603.79 | -85.09 | -142.06
| 2717 | 10 | 239.08 | 2702.27 | -94.01 | -156.96
| 2817 | 10 | 239.08 | 2800.75 | -102.94 | -171.86
| 2917 | 10 | 239.08 | 2899.23 | -111.86 | -186.75
| 3017 | 10 | 239.08 | 2997.71 | -120.78 | -201.65
| 3117 | 10 | 239.08 | 3096.19 | -129.7 | -216.55
| 3217 | 10 | 239.08 | 3194.67 | -138.63 | -231.45
| 3317 | 10 | 239.08 | 3293.15 | -147.55 | -246.34
| 3417 | 10 | 239.08 | 3391.63 | -156.47 | -261.24
| 3517 | 10 | 239.08 | 3490.11 | -165.4 | -276.14
| 3617 | 10 | 239.08 | 3588.59 | -174.32 | -291.03
| 3717 | 10 | 239.08 | 3687.07 | -183.24 | -305.93
| 3817 | 10 | 239.08 | 3785.55 | -192.16 | -320.83
| 3917 | 10 | 239.08 | 3884.04 | -201.09 | -335.72
| 4017 | 10 | 239.08 | 3982.52 | -210.01 | -350.62
| 4117 | 10 | 239.08 | 4081 | -218.93 | -365.52
| 4131.22 | 10 | 239.08 | 4095 | -220.2 | -367.64
| 4217 | 10 | 239.08 | 4179.48 | -227.85 | -380.42
| 4317 | 10 | 239.08 | 4277.96 | -236.78 | -395.31
| 4334.3 | 10 | 239.08 | 4295 | -238.32 | -397.89
| 4417 | 8.346 | 239.08 | 4376.64 | -245.1 | -409.2
| 4517 | 6.346 | 239.08 | 4475.81 | -251.66 | -420.17
| 4520.21 | 6.282 | 239.08 | 4479 | -251.85 | -420.47
| 4617 | 4.346 | 239.08 | 4575.37 | -256.45 | -428.16
| 4717 | 2.346 | 239.08 | 4675.19 | -259.45 | -433.17
| 4817 | 0.346 | 239.08 | 4775.16 | -260.66 | -435.18
| 4834.3 | 0 | 359.979 | 4792.47 | -260.69 | -435.23
| 4917 | 0 | 359.979 | 4875.16 | -260.69 | -435.23
| 5017 | 0 | 359.979 | 4975.16 | -260.69 | -435.23
| 5117 | 0 | 359.979 | 5075.16 | -260.69 | -435.23
| 5217 | 0 | 359.979 | 5175.16 | -260.69 | -435.23
| 5317 | 0 | 359.979 | 5275.16 | -260.69 | -435.23
| 5417 | 0 | 359.979 | 5375.16 | -260.69 | -435.23
| 5517 | 0 | 359.979 | 5475.16 | -260.69 | -435.23
| 5617 | 0 | 359.979 | 5575.16 | -260.69 | -435.23
| 5717 | 0 | 359.979 | 5675.16 | -260.69 | -435.23
| 5817 | 0 | 359.979 | 5775.16 | -260.69 | -435.23
| 5917 | 0 | 359.979 | 5875.16 | -260.69 | -435.23
| 6017 | 0 | 359.979 | 5975.16 | -260.69 | -435.23
| 6117 | 0 | 359.979 | 6075.16 | -260.69 | -435.23
| 6217 | 0 | 359.979 | 6175.16 | -260.69 | -435.23
| 6317 | 0 | 359.979 | 6275.16 | -260.69 | -435.23
| 6417 | 0 | 359.979 | 6375.16 | -260.69 | -435.23
| 6517 | 0 | 359.979 | 6475.16 | -260.69 | -435.23
| 6617 | 0 | 359.979 | 6575.16 | -260.69 | -435.23
| 6634.89 | 0 | 359.979 | 6593.05 | -260.69 | -435.23
| 6717 | 0 | 359.979 | 6675.16 | -260.69 | -435.23
| 6734.89 | 0 | 359.979 | 6693.06 | -260.69 | -435.23
| 6817 | 8.211 | 359.979 | 6774.88 | -254.81 | -435.23
| 6917 | 18.211 | 359.979 | 6872.11 | -231.99 | -435.24
| 7017 | 28.211 | 359.979 | 6963.9 | -192.63 | -435.25
| 7117 | 38.211 | 359.979 | 7047.46 | -137.92 | -435.27
| 7217 | 48.211 | 359.979 | 7120.25 | -69.54 | -435.3
| 7263.83 | 52.894 | 359.979 | 7150 | -33.39 | -435.31
| 7317 | 58.211 | 359.979 | 7180.06 | 10.44 | -435.33
| 7370.31 | 63.541 | 359.979 | 7206 | 56.99 | -435.34
| 7417 | 68.211 | 359.979 | 7225.08 | 99.59 | -435.36
| 7517 | 78.211 | 359.979 | 7253.93 | 195.21 | -435.39
| 7538.96 | 80.406 | 359.979 | 7258 | 216.78 | -435.4
| 7617 | 88.211 | 359.979 | 7265.73 | 294.38 | -435.43
| 7631.48 | 89.658 | 359.979 | 7266 | 308.86 | -435.44
| 7717 | 89.658 | 359.979 | 7266.51 | 394.38 | -435.47
| 7817 | 89.658 | 359.979 | 7267.11 | 494.37 | -435.5
| 7917 | 89.658 | 359.979 | 7267.71 | 594.37 | -435.54
| 8017 | 89.658 | 359.979 | 7268.3 | 694.37 | -435.58
| 8117 | 89.658 | 359.979 | 7268.9 | 794.37 | -435.61
| 8217 | 89.658 | 359.979 | 7269.49 | 894.37 | -435.65
| 8317 | 89.658 | 359.979 | 7270.09 | 994.37 | -435.68
| 8417 | 89.658 | 359.979 | 7270.69 | 1094.36 | -435.72
| 8517 | 89.658 | 359.979 | 7271.28 | 1194.36 | -435.76
| 8617 | 89.658 | 359.979 | 7271.88 | 1294.36 | -435.79
| 8717 | 89.658 | 359.979 | 7272.48 | 1394.36 | -435.83
| 8817 | 89.658 | 359.979 | 7273.07 | 1494.36 | -435.87
| 8917 | 89.658 | 359.979 | 7273.67 | 1594.36 | -435.9
| 9017 | 89.658 | 359.979 | 7274.27 | 1694.35 | -435.94
| 9117 | 89.658 | 359.979 | 7274.86 | 1794.35 | -435.97
| 9217 | 89.658 | 359.979 | 7275.46 | 1894.35 | -436.01
| 9317 | 89.658 | 359.979 | 7276.06 | 1994.35 | -436.05
| 9417 | 89.658 | 359.979 | 7276.65 | 2094.35 | -436.08
| 9517 | 89.658 | 359.979 | 7277.25 | 2194.34 | -436.12
| 9617 | 89.658 | 359.979 | 7277.84 | 2294.34 | -436.16
| 9717 | 89.658 | 359.979 | 7278.44 | 2394.34 | -436.19
| 9817 | 89.658 | 359.979 | 7279.04 | 2494.34 | -436.23
| 9917 | 89.658 | 359.979 | 7279.63 | 2594.34 | -436.27
| 10017 | 89.658 | 359.979 | 7280.23 | 2694.34 | -436.3
| 10117 | 89.658 | 359.979 | 7280.83 | 2794.33 | -436.34
| 10217 | 89.658 | 359.979 | 7281.42 | 2894.33 | -436.37
| 10317 | 89.658 | 359.979 | 7282.02 | 2994.33 | -436.41
| 10417 | 89.658 | 359.979 | 7282.62 | 3094.33 | -436.45
| 10517 | 89.658 | 359.979 | 7283.21 | 3194.33 | -436.48
| 10617 | 89.658 | 359.979 | 7283.81 | 3294.32 | -436.52
| 10717 | 89.658 | 359.979 | 7284.4 | 3394.32 | -436.56
| 10817 | 89.658 | 359.979 | 7285 | 3494.32 | -436.59
| 10917 | 89.658 | 359.979 | 7285.6 | 3594.32 | -436.63
| 11017 | 89.658 | 359.979 | 7286.19 | 3694.32 | -436.67
| 11117 | 89.658 | 359.979 | 7286.79 | 3794.32 | -436.7
| 11217 | 89.658 | 359.979 | 7287.39 | 3894.31 | -436.74
| 11317 | 89.658 | 359.979 | 7287.98 | 3994.31 | -436.77
| 11417 | 89.658 | 359.979 | 7288.58 | 4094.31 | -436.81
| 11517 | 89.658 | 359.979 | 7289.18 | 4194.31 | -436.85
| 11617 | 89.658 | 359.979 | 7289.77 | 4294.31 | -436.88
| 11717 | 89.658 | 359.979 | 7290.37 | 4394.31 | -436.92
| 11817 | 89.658 | 359.979 | 7290.96 | 4494.3 | -436.96
| 11822.89 | 89.658 | 359.979 | 7291 | 4500.19 | -436.96

## Lookup (hidden)
North Reference | RetunValue | Grid Type | ReturnValue | Deviation Indicator | ReturnValue
| 2 |  | 0 |  | 4
True |  | SPCS-Colorado Central-NAD27 |  | Directional
Grid |  | SPCS-Colorado Central-NAD83 |  | High Angle
|  | SPCS-Colorado North-NAD27 |  | Horizontal
SPCS-Colorado North-NAD83
SPCS-Colorado South-NAD27
SPCS-Colorado South-NAD83
UTM-Zone 12 NAD27
UTM-Zone 12 NAD83
UTM-Zone 13 NAD27
UTM-Zone 13 NAD83