## Data
Header Information | measured depth (ft) | inclination (°) | azimuth (°) | true vertical depth (ft) | northing +N/-S (ft) | easting +E/-W (ft)
Operator Name | 0 | 0 | 173.26 | 0 | 0 | 0
KERR-MCGEE | 17 | 0 | 173.26 | 17 | 0 | 0
Operator Number | 117 | 0 | 173.26 | 117 | 0 | 0
47120 | 217 | 0 | 173.26 | 217 | 0 | 0
Well Name and Number | 317 | 0 | 173.26 | 317 | 0 | 0
MAVERICK 2N-13HZ | 417 | 0 | 173.26 | 417 | 0 | 0
API Number (if available) | 517 | 0 | 173.26 | 517 | 0 | 0
05-123-36552 | 617 | 0 | 173.26 | 617 | 0 | 0
Location: QQ SEC TWP RGE | 717 | 0 | 173.26 | 717 | 0 | 0
SWSE SEC.13-T3N-R66W | 817 | 0 | 173.26 | 817 | 0 | 0
Citing Type: Planned or Actual | 917 | 0 | 173.26 | 917 | 0 | 0
PLANNED | 1017 | 0 | 173.26 | 1017 | 0 | 0
Deviation Indicator | 1117 | 0 | 173.26 | 1117 | 0 | 0
Horizontal | 1217 | 0 | 173.26 | 1217 | 0 | 0
North Reference | 1264 | 0 | 173.26 | 1264 | 0 | 0
True | 1317 | 0 | 173.26 | 1317 | 0 | 0
Grid Type | 1414 | 0 | 173.26 | 1414 | 0 | 0
#VALUE! | 1417 | 0.06 | 173.26 | 1417 | 0 | 0
| 1517 | 2.06 | 173.26 | 1516.98 | -1.84 | 0.22
| 1617 | 4.06 | 173.26 | 1616.83 | -7.14 | 0.84
| 1717 | 6.06 | 173.26 | 1716.44 | -15.9 | 1.88
| 1817 | 8.06 | 173.26 | 1815.67 | -28.1 | 3.32
| 1914 | 10 | 173.26 | 1911.47 | -43.22 | 5.11
| 1917 | 10 | 173.26 | 1914.42 | -43.74 | 5.17
| 2017 | 10 | 173.26 | 2012.9 | -60.98 | 7.21
| 2117 | 10 | 173.26 | 2111.38 | -78.23 | 9.25
| 2217 | 10 | 173.26 | 2209.86 | -95.47 | 11.28
| 2317 | 10 | 173.26 | 2308.34 | -112.72 | 13.32
| 2417 | 10 | 173.26 | 2406.82 | -129.96 | 15.36
| 2517 | 10 | 173.26 | 2505.3 | -147.21 | 17.4
| 2617 | 10 | 173.26 | 2603.79 | -164.45 | 19.44
| 2717 | 10 | 173.26 | 2702.27 | -181.7 | 21.47
| 2817 | 10 | 173.26 | 2800.75 | -198.94 | 23.51
| 2872.19 | 10 | 173.26 | 2855.1 | -208.46 | 24.64
| 2917 | 9.104 | 173.26 | 2899.29 | -215.84 | 25.51
| 3017 | 7.104 | 173.26 | 2998.28 | -229.84 | 27.16
| 3117 | 5.104 | 173.26 | 3097.71 | -240.4 | 28.41
| 3217 | 3.104 | 173.26 | 3197.45 | -247.51 | 29.25
| 3317 | 1.104 | 173.26 | 3297.38 | -251.15 | 29.68
| 3372.19 | 0 | 359.978 | 3352.57 | -251.68 | 29.74
| 3417 | 0 | 359.978 | 3397.37 | -251.68 | 29.74
| 3517 | 0 | 359.978 | 3497.37 | -251.68 | 29.74
| 3617 | 0 | 359.978 | 3597.37 | -251.68 | 29.74
| 3717 | 0 | 359.978 | 3697.37 | -251.68 | 29.74
| 3817 | 0 | 359.978 | 3797.37 | -251.68 | 29.74
| 3917 | 0 | 359.978 | 3897.37 | -251.68 | 29.74
| 4017 | 0 | 359.978 | 3997.37 | -251.68 | 29.74
| 4114.63 | 0 | 359.978 | 4095 | -251.68 | 29.74
| 4117 | 0 | 359.978 | 4097.37 | -251.68 | 29.74
| 4217 | 0 | 359.978 | 4197.37 | -251.68 | 29.74
| 4317 | 0 | 359.978 | 4297.37 | -251.68 | 29.74
| 4417 | 0 | 359.978 | 4397.37 | -251.68 | 29.74
| 4498.63 | 0 | 359.978 | 4479 | -251.68 | 29.74
| 4517 | 0 | 359.978 | 4497.37 | -251.68 | 29.74
| 4617 | 0 | 359.978 | 4597.37 | -251.68 | 29.74
| 4717 | 0 | 359.978 | 4697.37 | -251.68 | 29.74
| 4817 | 0 | 359.978 | 4797.37 | -251.68 | 29.74
| 4917 | 0 | 359.978 | 4897.37 | -251.68 | 29.74
| 5017 | 0 | 359.978 | 4997.37 | -251.68 | 29.74
| 5117 | 0 | 359.978 | 5097.37 | -251.68 | 29.74
| 5217 | 0 | 359.978 | 5197.37 | -251.68 | 29.74
| 5317 | 0 | 359.978 | 5297.37 | -251.68 | 29.74
| 5417 | 0 | 359.978 | 5397.37 | -251.68 | 29.74
| 5517 | 0 | 359.978 | 5497.37 | -251.68 | 29.74
| 5617 | 0 | 359.978 | 5597.37 | -251.68 | 29.74
| 5717 | 0 | 359.978 | 5697.37 | -251.68 | 29.74
| 5817 | 0 | 359.978 | 5797.37 | -251.68 | 29.74
| 5917 | 0 | 359.978 | 5897.37 | -251.68 | 29.74
| 6017 | 0 | 359.978 | 5997.37 | -251.68 | 29.74
| 6117 | 0 | 359.978 | 6097.37 | -251.68 | 29.74
| 6217 | 0 | 359.978 | 6197.37 | -251.68 | 29.74
| 6317 | 0 | 359.978 | 6297.37 | -251.68 | 29.74
| 6417 | 0 | 359.978 | 6397.37 | -251.68 | 29.74
| 6517 | 0 | 359.978 | 6497.37 | -251.68 | 29.74
| 6612.69 | 0 | 359.978 | 6593.06 | -251.68 | 29.74
| 6617 | 0 | 359.978 | 6597.37 | -251.68 | 29.74
| 6712.69 | 0 | 359.978 | 6693.07 | -251.68 | 29.74
| 6717 | 0.431 | 359.978 | 6697.37 | -251.67 | 29.74
| 6817 | 10.431 | 359.978 | 6796.8 | -242.21 | 29.74
| 6917 | 20.431 | 359.978 | 6893.07 | -215.64 | 29.73
| 7017 | 30.431 | 359.978 | 6983.27 | -172.75 | 29.71
| 7117 | 40.431 | 359.978 | 7064.65 | -114.85 | 29.69
| 7217 | 50.431 | 359.978 | 7134.73 | -43.7 | 29.66
| 7241.61 | 52.892 | 359.978 | 7150 | -24.4 | 29.66
| 7317 | 60.431 | 359.978 | 7191.4 | 38.54 | 29.63
| 7348.08 | 63.539 | 359.978 | 7206 | 65.97 | 29.62
| 7417 | 70.431 | 359.978 | 7232.93 | 129.37 | 29.6
| 7516.69 | 80.4 | 359.978 | 7258 | 225.73 | 29.56
| 7517 | 80.431 | 359.978 | 7258.05 | 226.03 | 29.56
| 7607.91 | 89.522 | 359.978 | 7266 | 316.5 | 29.53
| 7617 | 89.522 | 359.978 | 7266.08 | 325.58 | 29.52
| 7717 | 89.522 | 359.978 | 7266.91 | 425.58 | 29.48
| 7817 | 89.522 | 359.978 | 7267.75 | 525.58 | 29.45
| 7917 | 89.522 | 359.978 | 7268.58 | 625.57 | 29.41
| 8017 | 89.522 | 359.978 | 7269.42 | 725.57 | 29.37
| 8117 | 89.522 | 359.978 | 7270.25 | 825.57 | 29.33
| 8217 | 89.522 | 359.978 | 7271.09 | 925.56 | 29.29
| 8317 | 89.522 | 359.978 | 7271.92 | 1025.56 | 29.26
| 8417 | 89.522 | 359.978 | 7272.75 | 1125.56 | 29.22
| 8517 | 89.522 | 359.978 | 7273.59 | 1225.55 | 29.18
| 8617 | 89.522 | 359.978 | 7274.42 | 1325.55 | 29.14
| 8717 | 89.522 | 359.978 | 7275.26 | 1425.55 | 29.1
| 8817 | 89.522 | 359.978 | 7276.09 | 1525.54 | 29.06
| 8917 | 89.522 | 359.978 | 7276.93 | 1625.54 | 29.03
| 9017 | 89.522 | 359.978 | 7277.76 | 1725.54 | 28.99
| 9117 | 89.522 | 359.978 | 7278.59 | 1825.53 | 28.95
| 9217 | 89.522 | 359.978 | 7279.43 | 1925.53 | 28.91
| 9317 | 89.522 | 359.978 | 7280.26 | 2025.52 | 28.87
| 9417 | 89.522 | 359.978 | 7281.1 | 2125.52 | 28.83
| 9517 | 89.522 | 359.978 | 7281.93 | 2225.52 | 28.8
| 9617 | 89.522 | 359.978 | 7282.77 | 2325.51 | 28.76
| 9717 | 89.522 | 359.978 | 7283.6 | 2425.51 | 28.72
| 9817 | 89.522 | 359.978 | 7284.44 | 2525.51 | 28.68
| 9917 | 89.522 | 359.978 | 7285.27 | 2625.5 | 28.64
| 10017 | 89.522 | 359.978 | 7286.1 | 2725.5 | 28.6
| 10117 | 89.522 | 359.978 | 7286.94 | 2825.5 | 28.57
| 10217 | 89.522 | 359.978 | 7287.77 | 2925.49 | 28.53
| 10317 | 89.522 | 359.978 | 7288.61 | 3025.49 | 28.49
| 10417 | 89.522 | 359.978 | 7289.44 | 3125.49 | 28.45
| 10517 | 89.522 | 359.978 | 7290.28 | 3225.48 | 28.41
| 10617 | 89.522 | 359.978 | 7291.11 | 3325.48 | 28.38
| 10717 | 89.522 | 359.978 | 7291.94 | 3425.48 | 28.34
| 10817 | 89.522 | 359.978 | 7292.78 | 3525.47 | 28.3
| 10917 | 89.522 | 359.978 | 7293.61 | 3625.47 | 28.26
| 11017 | 89.522 | 359.978 | 7294.45 | 3725.47 | 28.22
| 11117 | 89.522 | 359.978 | 7295.28 | 3825.46 | 28.18
| 11217 | 89.522 | 359.978 | 7296.12 | 3925.46 | 28.15
| 11317 | 89.522 | 359.978 | 7296.95 | 4025.45 | 28.11
| 11417 | 89.522 | 359.978 | 7297.79 | 4125.45 | 28.07
| 11517 | 89.522 | 359.978 | 7298.62 | 4225.45 | 28.03
| 11617 | 89.522 | 359.978 | 7299.45 | 4325.44 | 27.99
| 11717 | 89.522 | 359.978 | 7300.29 | 4425.44 | 27.95
| 11802.32 | 89.522 | 359.978 | 7301 | 4510.76 | 27.92

## Lookup (hidden)
North Reference | RetunValue | Grid Type | ReturnValue | Deviation Indicator | ReturnValue
| 2 |  | 0 |  | 4
True |  | SPCS-Colorado Central-NAD27 |  | Directional
Grid |  | SPCS-Colorado Central-NAD83 |  | High Angle
|  | SPCS-Colorado North-NAD27 |  | Horizontal
SPCS-Colorado North-NAD83
SPCS-Colorado South-NAD27
SPCS-Colorado South-NAD83
UTM-Zone 12 NAD27
UTM-Zone 12 NAD83
UTM-Zone 13 NAD27
UTM-Zone 13 NAD83