## Data
Header Information | measured depth (ft) | inclination (°) | azimuth (°) | true vertical depth (ft) | northing +N/-S (ft) | easting +E/-W (ft)
Operator Name | 0 | 0 | 0 | 0 | 0 | 0
Bonanza Creek | 3068.87 | 0 | 0 | 3068.87 | 0 | 0
Operator Number | 3100 | 0.62 | 1.74 | 3100 | 0.16835 | 0.0051142
8960 | 3200 | 2.62 | 1.74 | 3199.95 | 2.994 | 0.090951
Well Name and Number | 3300 | 4.62 | 1.74 | 3299.75 | 9.3046 | 0.28266
State Seventy Holes 11-14-3 | 3400 | 6.62 | 1.74 | 3399.26 | 19.0926 | 0.58
API Number (if available) | 3500 | 8.62 | 1.74 | 3498.37 | 32.3461 | 0.98261
| 3600 | 10.62 | 1.74 | 3596.96 | 49.0488 | 1.49
Location: QQ SEC TWP RGE | 3668.87 | 12 | 1.74 | 3664.49 | 62.5489 | 1.9001
NWNW SEC 3 4N 62W | 3700 | 12 | 1.74 | 3694.94 | 69.0182 | 2.0966
Citing Type: Planned or Actual | 3800 | 12 | 1.74 | 3792.76 | 89.7998 | 2.7279
PLANNED | 3900 | 12 | 1.74 | 3890.57 | 110.5813 | 3.3592
Deviation Indicator | 4000 | 12 | 1.74 | 3988.39 | 131.3629 | 3.9906
Horizontal | 4100 | 12 | 1.74 | 4086.2 | 152.1445 | 4.6219
North Reference | 4200 | 12 | 1.74 | 4184.02 | 172.9261 | 5.2532
True | 4300 | 12 | 1.74 | 4281.83 | 193.7077 | 5.8845
Grid Type | 4400 | 12 | 1.74 | 4379.65 | 214.4893 | 6.5158
#VALUE! | 4500 | 12 | 1.74 | 4477.46 | 235.2708 | 7.1471
| 4600 | 12 | 1.74 | 4575.28 | 256.0524 | 7.7784
| 4700 | 12 | 1.74 | 4673.09 | 276.834 | 8.4097
| 4800 | 12 | 1.74 | 4770.91 | 297.6156 | 9.041
| 4900 | 12 | 1.74 | 4868.72 | 318.3972 | 9.6723
| 5000 | 12 | 1.74 | 4966.53 | 339.1787 | 10.3036
| 5078.65 | 12 | 1.74 | 5043.46 | 355.5235 | 10.8001
| 5100 | 11.57 | 1.74 | 5064.37 | 359.882 | 10.9325
| 5200 | 9.57 | 1.74 | 5162.66 | 378.2162 | 11.4895
| 5300 | 7.57 | 1.74 | 5261.54 | 393.1104 | 11.9419
| 5400 | 5.57 | 1.74 | 5360.88 | 404.5462 | 12.2893
| 5500 | 3.57 | 1.74 | 5460.55 | 412.5098 | 12.5313
| 5600 | 1.57 | 1.74 | 5560.45 | 416.9915 | 12.6674
| 5678.65 | 0 | 0 | 5639.09 | 418.0685 | 12.7001
| 5700 | 2.35 | 176.75 | 5660.43 | 417.6315 | 12.7249
| 5800 | 13.35 | 176.75 | 5759.34 | 404.0164 | 13.4981
| 5900 | 24.35 | 176.75 | 5853.84 | 371.8087 | 15.3269
| 6000 | 35.35 | 176.75 | 5940.44 | 322.1919 | 18.1444
| 6100 | 46.35 | 176.75 | 6015.97 | 256.9892 | 21.8469
| 6200 | 57.35 | 176.75 | 6077.64 | 178.5966 | 26.2983
| 6300 | 68.35 | 176.75 | 6123.21 | 89.8946 | 31.3352
| 6315.01 | 70 | 176.75 | 6128.55 | 75.8883 | 32.1305
| 6385.01 | 70 | 176.75 | 6152.49 | 10.2156 | 35.8597
| 6400 | 71.65 | 176.75 | 6157.41 | -3.9195 | 36.6623
| 6500 | 82.65 | 176.75 | 6179.62 | -101.1089 | 42.1811
| 6566.83 | 90 | 176.75 | 6183.9 | -167.6485 | 45.9595
| 6600 | 90 | 176.75 | 6183.9 | -200.7652 | 47.84
| 6700 | 90 | 176.75 | 6183.9 | -300.6044 | 53.5093
| 6800 | 90 | 176.75 | 6183.9 | -400.4435 | 59.1786
| 6900 | 90 | 176.75 | 6183.9 | -500.2827 | 64.8479
| 7000 | 90 | 176.75 | 6183.9 | -600.1219 | 70.5172
| 7100 | 90 | 176.75 | 6183.9 | -699.961 | 76.1864
| 7200 | 90 | 176.75 | 6183.9 | -799.8002 | 81.8557
| 7300 | 90 | 176.75 | 6183.9 | -899.6394 | 87.525
| 7400 | 90 | 176.75 | 6183.9 | -999.4785 | 93.1943
| 7500 | 90 | 176.75 | 6183.9 | -1099.3177 | 98.8635
| 7600 | 90 | 176.75 | 6183.9 | -1199.1569 | 104.5328
| 7700 | 90 | 176.75 | 6183.9 | -1298.996 | 110.2021
| 7800 | 90 | 176.75 | 6183.9 | -1398.8352 | 115.8714
| 7900 | 90 | 176.75 | 6183.9 | -1498.6744 | 121.5407
| 8000 | 90 | 176.75 | 6183.9 | -1598.5135 | 127.2099
| 8100 | 90 | 176.75 | 6183.9 | -1698.3527 | 132.8792
| 8200 | 90 | 176.75 | 6183.9 | -1798.1919 | 138.5485
| 8300 | 90 | 176.75 | 6183.9 | -1898.031 | 144.2178
| 8400 | 90 | 176.75 | 6183.9 | -1997.8702 | 149.8871
| 8500 | 90 | 176.75 | 6183.9 | -2097.7094 | 155.5563
| 8600 | 90 | 176.75 | 6183.9 | -2197.5485 | 161.2256
| 8700 | 90 | 176.75 | 6183.9 | -2297.3877 | 166.8949
| 8800 | 90 | 176.75 | 6183.9 | -2397.2269 | 172.5642
| 8900 | 90 | 176.75 | 6183.9 | -2497.066 | 178.2335
| 9000 | 90 | 176.75 | 6183.9 | -2596.9052 | 183.9027
| 9100 | 90 | 176.75 | 6183.9 | -2696.7444 | 189.572
| 9200 | 90 | 176.75 | 6183.9 | -2796.5835 | 195.2413
| 9300 | 90 | 176.75 | 6183.9 | -2896.4227 | 200.9106
| 9400 | 90 | 176.75 | 6183.9 | -2996.2619 | 206.5798
| 9500 | 90 | 176.75 | 6183.9 | -3096.101 | 212.2491
| 9600 | 90 | 176.75 | 6183.9 | -3195.9402 | 217.9184
| 9700 | 90 | 176.75 | 6183.9 | -3295.7794 | 223.5877
| 9800 | 90 | 176.75 | 6183.9 | -3395.6185 | 229.257
| 9900 | 90 | 176.75 | 6183.9 | -3495.4577 | 234.9262
| 10000 | 90 | 176.75 | 6183.9 | -3595.2969 | 240.5955
| 10100 | 90 | 176.75 | 6183.9 | -3695.136 | 246.2648
| 10200 | 90 | 176.75 | 6183.9 | -3794.9752 | 251.9341
| 10300 | 90 | 176.75 | 6183.9 | -3894.8144 | 257.6034
| 10400 | 90 | 176.75 | 6183.9 | -3994.6535 | 263.2726
| 10500 | 90 | 176.75 | 6183.9 | -4094.4927 | 268.9419
| 10600 | 90 | 176.75 | 6183.9 | -4194.3319 | 274.6112
| 10700 | 90 | 176.75 | 6183.9 | -4294.171 | 280.2805
| 10800 | 90 | 176.75 | 6183.9 | -4394.0102 | 285.9497
| 10900 | 90 | 176.75 | 6183.9 | -4493.8494 | 291.619
| 10949.59 | 90 | 176.75 | 6183.9 | -4543.3596 | 294.4304

## Lookup (hidden)
North Reference | RetunValue | Grid Type | ReturnValue | Deviation Indicator | ReturnValue
| 2 |  | 0 |  | 4
True |  | SPCS-Colorado Central-NAD27 |  | Directional
Grid |  | SPCS-Colorado Central-NAD83 |  | High Angle
|  | SPCS-Colorado North-NAD27 |  | Horizontal
SPCS-Colorado North-NAD83
SPCS-Colorado South-NAD27
SPCS-Colorado South-NAD83
UTM-Zone 12 NAD27
UTM-Zone 12 NAD83
UTM-Zone 13 NAD27
UTM-Zone 13 NAD83