## Data
Header Information | measured depth (ft) | inclination (°) | azimuth (°) | true vertical depth (ft) | northing +N/-S (ft) | easting +E/-W (ft)
Operator Name | 0 | 0 | 0 | 0 | 0 | 0
Bonanza Creek | 2307.55 | 0 | 0 | 2307.55 | 0 | 0
Operator Number | 2400 | 1.85 | 36.93 | 2399.98 | 1.193 | 0.8967
8960 | 2500 | 3.85 | 36.93 | 2499.86 | 5.1674 | 3.884
Well Name and Number | 2600 | 5.85 | 36.93 | 2599.49 | 11.9255 | 8.9637
State Seventy Holes F11-J14-3HNB | 2700 | 7.85 | 36.93 | 2698.77 | 21.4591 | 16.1295
API Number (if available) | 2800 | 9.85 | 36.93 | 2797.58 | 33.7567 | 25.3729
| 2900 | 11.85 | 36.93 | 2895.79 | 48.8031 | 36.6824
Location: QQ SEC TWP RGE | 2907.55 | 12 | 36.93 | 2903.17 | 50.0502 | 37.6197
NWNW SEC 3 4N 62W | 3000 | 12 | 36.93 | 2993.6 | 65.4152 | 49.1687
Citing Type: Planned or Actual | 3100 | 12 | 36.93 | 3091.42 | 82.0351 | 61.6609
PLANNED | 3200 | 12 | 36.93 | 3189.23 | 98.6549 | 74.153
Deviation Indicator | 3300 | 12 | 36.93 | 3287.05 | 115.2748 | 86.6452
Horizontal | 3400 | 12 | 36.93 | 3384.86 | 131.8946 | 99.1373
North Reference | 3500 | 12 | 36.93 | 3482.68 | 148.5144 | 111.6294
True | 3600 | 12 | 36.93 | 3580.49 | 165.1343 | 124.1216
Grid Type | 3700 | 12 | 36.93 | 3678.31 | 181.7541 | 136.6137
#VALUE! | 3800 | 12 | 36.93 | 3776.12 | 198.374 | 149.1059
| 3900 | 12 | 36.93 | 3873.94 | 214.9938 | 161.598
| 4000 | 12 | 36.93 | 3971.75 | 231.6136 | 174.0902
| 4100 | 12 | 36.93 | 4069.57 | 248.2335 | 186.5823
| 4200 | 12 | 36.93 | 4167.38 | 264.8533 | 199.0744
| 4300 | 12 | 36.93 | 4265.19 | 281.4732 | 211.5666
| 4400 | 12 | 36.93 | 4363.01 | 298.093 | 224.0587
| 4500 | 12 | 36.93 | 4460.82 | 314.7128 | 236.5509
| 4600 | 12 | 36.93 | 4558.64 | 331.3327 | 249.043
| 4700 | 12 | 36.93 | 4656.45 | 347.9525 | 261.5351
| 4800 | 12 | 36.93 | 4754.27 | 364.5724 | 274.0273
| 4900 | 12 | 36.93 | 4852.08 | 381.1922 | 286.5194
| 5000 | 12 | 36.93 | 4949.9 | 397.812 | 299.0116
| 5095.55 | 12 | 36.93 | 5043.36 | 413.6923 | 310.9478
| 5100 | 11.91 | 36.93 | 5047.71 | 414.4292 | 311.5017
| 5200 | 9.91 | 36.93 | 5145.9 | 429.5578 | 322.873
| 5300 | 7.91 | 36.93 | 5244.69 | 441.938 | 332.1785
| 5400 | 5.91 | 36.93 | 5343.96 | 451.5548 | 339.4068
| 5500 | 3.91 | 36.93 | 5443.58 | 458.3963 | 344.5492
| 5600 | 1.91 | 36.93 | 5543.45 | 462.4543 | 347.5993
| 5695.55 | 0 | 0 | 5638.99 | 463.7273 | 348.5561
| 5700 | 0.49 | 176.83 | 5643.43 | 463.7083 | 348.5572
| 5800 | 11.49 | 176.83 | 5742.73 | 453.3047 | 349.1334
| 5900 | 22.49 | 176.83 | 5838.22 | 424.1738 | 350.7467
| 6000 | 33.49 | 176.83 | 5926.39 | 377.3858 | 353.338
| 6100 | 44.49 | 176.83 | 6004 | 314.66 | 356.812
| 6200 | 55.49 | 176.83 | 6068.19 | 238.3014 | 361.041
| 6300 | 66.49 | 176.83 | 6116.62 | 151.1157 | 365.8696
| 6331.92 | 70 | 176.83 | 6128.45 | 121.5191 | 367.5088
| 6400 | 70 | 176.83 | 6151.73 | 57.6428 | 371.0465
| 6401.92 | 70 | 176.83 | 6152.39 | 55.8413 | 371.1463
| 6500 | 80.79 | 176.83 | 6177.08 | -38.7842 | 376.3869
| 6583.74 | 90 | 176.83 | 6183.8 | -122.0365 | 380.9977
| 6600 | 90 | 176.83 | 6183.8 | -138.2716 | 381.8969
| 6700 | 90 | 176.83 | 6183.8 | -238.1186 | 387.4268
| 6800 | 90 | 176.83 | 6183.8 | -337.9656 | 392.9566
| 6900 | 90 | 176.83 | 6183.8 | -437.8126 | 398.4865
| 7000 | 90 | 176.83 | 6183.8 | -537.6596 | 404.0164
| 7100 | 90 | 176.83 | 6183.8 | -637.5066 | 409.5463
| 7200 | 90 | 176.83 | 6183.8 | -737.3535 | 415.0761
| 7300 | 90 | 176.83 | 6183.8 | -837.2005 | 420.606
| 7400 | 90 | 176.83 | 6183.8 | -937.0475 | 426.1359
| 7500 | 90 | 176.83 | 6183.8 | -1036.8945 | 431.6657
| 7600 | 90 | 176.83 | 6183.8 | -1136.7415 | 437.1956
| 7700 | 90 | 176.83 | 6183.8 | -1236.5885 | 442.7255
| 7800 | 90 | 176.83 | 6183.8 | -1336.4354 | 448.2554
| 7900 | 90 | 176.83 | 6183.8 | -1436.2824 | 453.7852
| 8000 | 90 | 176.83 | 6183.8 | -1536.1294 | 459.3151
| 8100 | 90 | 176.83 | 6183.8 | -1635.9764 | 464.845
| 8200 | 90 | 176.83 | 6183.8 | -1735.8234 | 470.3748
| 8300 | 90 | 176.83 | 6183.8 | -1835.6704 | 475.9047
| 8400 | 90 | 176.83 | 6183.8 | -1935.5174 | 481.4346
| 8500 | 90 | 176.83 | 6183.8 | -2035.3643 | 486.9645
| 8600 | 90 | 176.83 | 6183.8 | -2135.2113 | 492.4943
| 8700 | 90 | 176.83 | 6183.8 | -2235.0583 | 498.0242
| 8800 | 90 | 176.83 | 6183.8 | -2334.9053 | 503.5541
| 8900 | 90 | 176.83 | 6183.8 | -2434.7523 | 509.0839
| 9000 | 90 | 176.83 | 6183.8 | -2534.5993 | 514.6138
| 9100 | 90 | 176.83 | 6183.8 | -2634.4463 | 520.1437
| 9200 | 90 | 176.83 | 6183.8 | -2734.2932 | 525.6736
| 9300 | 90 | 176.83 | 6183.8 | -2834.1402 | 531.2034
| 9400 | 90 | 176.83 | 6183.8 | -2933.9872 | 536.7333
| 9500 | 90 | 176.83 | 6183.8 | -3033.8342 | 542.2632
| 9600 | 90 | 176.83 | 6183.8 | -3133.6812 | 547.793
| 9700 | 90 | 176.83 | 6183.8 | -3233.5282 | 553.3229
| 9800 | 90 | 176.83 | 6183.8 | -3333.3752 | 558.8528
| 9900 | 90 | 176.83 | 6183.8 | -3433.2221 | 564.3827
| 10000 | 90 | 176.83 | 6183.8 | -3533.0691 | 569.9125
| 10100 | 90 | 176.83 | 6183.8 | -3632.9161 | 575.4424
| 10200 | 90 | 176.83 | 6183.8 | -3732.7631 | 580.9723
| 10300 | 90 | 176.83 | 6183.8 | -3832.6101 | 586.5021
| 10400 | 90 | 176.83 | 6183.8 | -3932.4571 | 592.032
| 10500 | 90 | 176.83 | 6183.8 | -4032.3041 | 597.5619
| 10600 | 90 | 176.83 | 6183.8 | -4132.151 | 603.0918
| 10700 | 90 | 176.83 | 6183.8 | -4231.998 | 608.6216
| 10800 | 90 | 176.83 | 6183.8 | -4331.845 | 614.1515
| 10900 | 90 | 176.83 | 6183.8 | -4431.692 | 619.6814
| 10968.7 | 90 | 176.83 | 6183.8 | -4500.2869 | 623.4804

## Lookup (hidden)
North Reference | RetunValue | Grid Type | ReturnValue | Deviation Indicator | ReturnValue
| 2 |  | 0 |  | 4
True |  | SPCS-Colorado Central-NAD27 |  | Directional
Grid |  | SPCS-Colorado Central-NAD83 |  | High Angle
|  | SPCS-Colorado North-NAD27 |  | Horizontal
SPCS-Colorado North-NAD83
SPCS-Colorado South-NAD27
SPCS-Colorado South-NAD83
UTM-Zone 12 NAD27
UTM-Zone 12 NAD83
UTM-Zone 13 NAD27
UTM-Zone 13 NAD83