## Data
Header Information | measured depth (ft) | inclination (°) | azimuth (°) | true vertical depth (ft) | northing +N/-S (ft) | easting +E/-W (ft)
Operator Name | 0 | 0 | 102.32 | 0 | 0 | 0
KERR-MCGEE | 17 | 0 | 102.32 | 17 | 0 | 0
Operator Number | 117 | 0 | 102.32 | 117 | 0 | 0
47120 | 217 | 0 | 102.32 | 217 | 0 | 0
Well Name and Number | 317 | 0 | 102.32 | 317 | 0 | 0
MAVERICK 1N-13HZ | 417 | 0 | 102.32 | 417 | 0 | 0
API Number (if available) | 517 | 0 | 102.32 | 517 | 0 | 0
05-123-36553 | 617 | 0 | 102.32 | 617 | 0 | 0
Location: QQ SEC TWP RGE | 717 | 0 | 102.32 | 717 | 0 | 0
SWSE SEC.13-T3N-R66W | 817 | 0 | 102.32 | 817 | 0 | 0
Citing Type: Planned or Actual | 917 | 0 | 102.32 | 917 | 0 | 0
PLANNED | 1017 | 0 | 102.32 | 1017 | 0 | 0
Deviation Indicator | 1117 | 0 | 102.32 | 1117 | 0 | 0
Horizontal | 1217 | 0 | 102.32 | 1217 | 0 | 0
North Reference | 1251 | 0 | 102.32 | 1251 | 0 | 0
True | 1317 | 0 | 102.32 | 1317 | 0 | 0
Grid Type | 1401 | 0 | 102.32 | 1401 | 0 | 0
#VALUE! | 1417 | 0.32 | 102.32 | 1417 | -0.01 | 0.04
| 1517 | 2.32 | 102.32 | 1516.97 | -0.5 | 2.29
| 1617 | 4.32 | 102.32 | 1616.8 | -1.74 | 7.95
| 1717 | 6.32 | 102.32 | 1716.36 | -3.71 | 17.01
| 1817 | 8.32 | 102.32 | 1815.54 | -6.43 | 29.46
| 1917 | 10.32 | 102.32 | 1914.21 | -9.89 | 45.28
| 2017 | 12.32 | 102.32 | 2012.26 | -14.08 | 64.45
| 2101 | 14 | 102.32 | 2094.06 | -18.16 | 83.14
| 2117 | 14 | 102.32 | 2109.58 | -18.98 | 86.92
| 2217 | 14 | 102.32 | 2206.61 | -24.14 | 110.55
| 2317 | 14 | 102.32 | 2303.64 | -29.31 | 134.19
| 2417 | 14 | 102.32 | 2400.67 | -34.47 | 157.82
| 2517 | 14 | 102.32 | 2497.7 | -39.63 | 181.46
| 2617 | 14 | 102.32 | 2594.73 | -44.79 | 205.09
| 2717 | 14 | 102.32 | 2691.76 | -49.95 | 228.73
| 2817 | 14 | 102.32 | 2788.79 | -55.12 | 252.36
| 2917 | 14 | 102.32 | 2885.82 | -60.28 | 276
| 3017 | 14 | 102.32 | 2982.85 | -65.44 | 299.63
| 3117 | 14 | 102.32 | 3079.88 | -70.6 | 323.27
| 3217 | 14 | 102.32 | 3176.91 | -75.76 | 346.9
| 3317 | 14 | 102.32 | 3273.93 | -80.93 | 370.54
| 3417 | 14 | 102.32 | 3370.96 | -86.09 | 394.17
| 3517 | 14 | 102.32 | 3467.99 | -91.25 | 417.81
| 3617 | 14 | 102.32 | 3565.02 | -96.41 | 441.44
| 3717 | 14 | 102.32 | 3662.05 | -101.57 | 465.08
| 3817 | 14 | 102.32 | 3759.08 | -106.74 | 488.71
| 3917 | 14 | 102.32 | 3856.11 | -111.9 | 512.35
| 4017 | 14 | 102.32 | 3953.14 | -117.06 | 535.98
| 4117 | 14 | 102.32 | 4050.17 | -122.22 | 559.62
| 4170.42 | 14 | 102.32 | 4102 | -124.98 | 572.24
| 4217 | 14 | 102.32 | 4147.2 | -127.38 | 583.25
| 4317 | 14 | 102.32 | 4244.23 | -132.55 | 606.89
| 4417 | 14 | 102.32 | 4341.26 | -137.71 | 630.53
| 4517 | 14 | 102.32 | 4438.29 | -142.87 | 654.16
| 4566.17 | 14 | 102.32 | 4486 | -145.41 | 665.78
| 4617 | 14 | 102.32 | 4535.32 | -148.03 | 677.8
| 4717 | 14 | 102.32 | 4632.35 | -153.19 | 701.43
| 4817 | 14 | 102.32 | 4729.38 | -158.35 | 725.07
| 4917 | 14 | 102.32 | 4826.41 | -163.52 | 748.7
| 5017 | 14 | 102.32 | 4923.44 | -168.68 | 772.34
| 5117 | 14 | 102.32 | 5020.47 | -173.84 | 795.97
| 5217 | 14 | 102.32 | 5117.5 | -179 | 819.61
| 5317 | 14 | 102.32 | 5214.53 | -184.16 | 843.24
| 5417 | 14 | 102.32 | 5311.56 | -189.33 | 866.88
| 5517 | 14 | 102.32 | 5408.59 | -194.49 | 890.51
| 5617 | 14 | 102.32 | 5505.61 | -199.65 | 914.15
| 5717 | 14 | 102.32 | 5602.64 | -204.81 | 937.78
| 5817 | 14 | 102.32 | 5699.67 | -209.97 | 961.42
| 5864.74 | 14 | 102.32 | 5746 | -212.44 | 972.7
| 5917 | 12.955 | 102.32 | 5796.82 | -215.04 | 984.6
| 6017 | 10.955 | 102.32 | 5894.64 | -219.46 | 1004.83
| 6117 | 8.955 | 102.32 | 5993.13 | -223.15 | 1021.72
| 6217 | 6.955 | 102.32 | 6092.16 | -226.1 | 1035.24
| 6317 | 4.955 | 102.32 | 6191.62 | -228.31 | 1045.38
| 6417 | 2.955 | 102.32 | 6291.38 | -229.78 | 1052.12
| 6517 | 0.955 | 102.32 | 6391.31 | -230.51 | 1055.45
| 6564.74 | 0 | 359.979 | 6439.06 | -230.6 | 1055.84
| 6617 | 0 | 359.979 | 6491.31 | -230.6 | 1055.84
| 6717 | 0 | 359.979 | 6591.31 | -230.6 | 1055.84
| 6725.73 | 0 | 359.979 | 6600.04 | -230.6 | 1055.84
| 6817 | 0 | 359.979 | 6691.31 | -230.6 | 1055.84
| 6825.73 | 0 | 359.979 | 6700.05 | -230.6 | 1055.84
| 6917 | 9.127 | 359.979 | 6790.93 | -223.34 | 1055.83
| 7017 | 19.127 | 359.979 | 6887.78 | -198.97 | 1055.83
| 7117 | 29.127 | 359.979 | 6978.93 | -158.14 | 1055.81
| 7217 | 39.127 | 359.979 | 7061.6 | -102.11 | 1055.79
| 7317 | 49.127 | 359.979 | 7133.29 | -32.58 | 1055.76
| 7354.69 | 52.896 | 359.979 | 7157 | -3.29 | 1055.75
| 7417 | 59.127 | 359.979 | 7191.82 | 48.35 | 1055.73
| 7461.17 | 63.544 | 359.979 | 7213 | 87.1 | 1055.72
| 7517 | 69.127 | 359.979 | 7235.4 | 138.21 | 1055.7
| 7617 | 79.127 | 359.979 | 7262.72 | 234.28 | 1055.66
| 7629.86 | 80.412 | 359.979 | 7265 | 246.93 | 1055.66
| 7717 | 89.127 | 359.979 | 7272.94 | 333.63 | 1055.63
| 7727.78 | 90.205 | 359.979 | 7273 | 344.41 | 1055.62
| 7817 | 90.205 | 359.979 | 7272.68 | 433.63 | 1055.59
| 7917 | 90.205 | 359.979 | 7272.32 | 533.63 | 1055.55
| 8017 | 90.205 | 359.979 | 7271.96 | 633.63 | 1055.52
| 8117 | 90.205 | 359.979 | 7271.61 | 733.63 | 1055.48
| 8217 | 90.205 | 359.979 | 7271.25 | 833.62 | 1055.44
| 8317 | 90.205 | 359.979 | 7270.89 | 933.62 | 1055.41
| 8417 | 90.205 | 359.979 | 7270.53 | 1033.62 | 1055.37
| 8517 | 90.205 | 359.979 | 7270.18 | 1133.62 | 1055.33
| 8617 | 90.205 | 359.979 | 7269.82 | 1233.62 | 1055.29
| 8717 | 90.205 | 359.979 | 7269.46 | 1333.62 | 1055.26
| 8817 | 90.205 | 359.979 | 7269.1 | 1433.62 | 1055.22
| 8917 | 90.205 | 359.979 | 7268.74 | 1533.62 | 1055.18
| 9017 | 90.205 | 359.979 | 7268.39 | 1633.62 | 1055.15
| 9117 | 90.205 | 359.979 | 7268.03 | 1733.62 | 1055.11
| 9217 | 90.205 | 359.979 | 7267.67 | 1833.62 | 1055.07
| 9317 | 90.205 | 359.979 | 7267.31 | 1933.62 | 1055.04
| 9417 | 90.205 | 359.979 | 7266.96 | 2033.62 | 1055
| 9517 | 90.205 | 359.979 | 7266.6 | 2133.62 | 1054.96
| 9617 | 90.205 | 359.979 | 7266.24 | 2233.62 | 1054.92
| 9717 | 90.205 | 359.979 | 7265.88 | 2333.61 | 1054.89
| 9817 | 90.205 | 359.979 | 7265.52 | 2433.61 | 1054.85
| 9917 | 90.205 | 359.979 | 7265.17 | 2533.61 | 1054.81
| 9963.59 | 90.205 | 359.979 | 7265 | 2580.2 | 1054.8
| 10017 | 90.205 | 359.979 | 7264.81 | 2633.61 | 1054.78
| 10117 | 90.205 | 359.979 | 7264.45 | 2733.61 | 1054.74
| 10217 | 90.205 | 359.979 | 7264.09 | 2833.61 | 1054.7
| 10317 | 90.205 | 359.979 | 7263.74 | 2933.61 | 1054.66
| 10417 | 90.205 | 359.979 | 7263.38 | 3033.61 | 1054.63
| 10517 | 90.205 | 359.979 | 7263.02 | 3133.61 | 1054.59
| 10617 | 90.205 | 359.979 | 7262.66 | 3233.61 | 1054.55
| 10717 | 90.205 | 359.979 | 7262.3 | 3333.61 | 1054.52
| 10817 | 90.205 | 359.979 | 7261.95 | 3433.61 | 1054.48
| 10917 | 90.205 | 359.979 | 7261.59 | 3533.61 | 1054.44
| 11017 | 90.205 | 359.979 | 7261.23 | 3633.61 | 1054.41
| 11117 | 90.205 | 359.979 | 7260.87 | 3733.61 | 1054.37
| 11217 | 90.205 | 359.979 | 7260.52 | 3833.61 | 1054.33
| 11317 | 90.205 | 359.979 | 7260.16 | 3933.6 | 1054.29
| 11417 | 90.205 | 359.979 | 7259.8 | 4033.6 | 1054.26
| 11517 | 90.205 | 359.979 | 7259.44 | 4133.6 | 1054.22
| 11617 | 90.205 | 359.979 | 7259.08 | 4233.6 | 1054.18
| 11717 | 90.205 | 359.979 | 7258.73 | 4333.6 | 1054.15
| 11817 | 90.205 | 359.979 | 7258.37 | 4433.6 | 1054.11
| 11917 | 90.205 | 359.979 | 7258.01 | 4533.6 | 1054.07
| 11920.08 | 90.205 | 359.979 | 7258 | 4536.68 | 1054.07

## Lookup (hidden)
North Reference | RetunValue | Grid Type | ReturnValue | Deviation Indicator | ReturnValue
| 2 |  | 0 |  | 4
True |  | SPCS-Colorado Central-NAD27 |  | Directional
Grid |  | SPCS-Colorado Central-NAD83 |  | High Angle
|  | SPCS-Colorado North-NAD27 |  | Horizontal
SPCS-Colorado North-NAD83
SPCS-Colorado South-NAD27
SPCS-Colorado South-NAD83
UTM-Zone 12 NAD27
UTM-Zone 12 NAD83
UTM-Zone 13 NAD27
UTM-Zone 13 NAD83