## Data
Header Information | measured depth (ft) | inclination (°) | azimuth (°) | true vertical depth (ft) | northing +N/-S (ft) | easting +E/-W (ft)
Operator Name | 0 | 0 | 0 | 0 | 0 | 0
KGH Operating | 100 | 0 | 0 | 100 | 0 | 0
Operator Number | 200 | 0 | 0 | 200 | 0 | 0
47200 | 300 | 0 | 0 | 300 | 0 | 0
Well Name and Number | 400 | 0 | 0 | 400 | 0 | 0
Meagher 14-1H | 500 | 0 | 0 | 500 | 0 | 0
API Number (if available) | 600 | 0 | 0 | 600 | 0 | 0
| 700 | 0 | 0 | 700 | 0 | 0
Location: QQ SEC TWP RGE | 800 | 0 | 0 | 800 | 0 | 0
SWNE S14, T1S, R10W, 6th PM | 900 | 0 | 0 | 900 | 0 | 0
Citing Type: Planned or Actual | 1000 | 0 | 0 | 1000 | 0 | 0
Planned | 1100 | 0 | 0 | 1100 | 0 | 0
Deviation Indicator | 1200 | 0 | 0 | 1200 | 0 | 0
Directional | 1300 | 0 | 0 | 1300 | 0 | 0
North Reference | 1400 | 0 | 0 | 1400 | 0 | 0
True | 1500 | 0 | 0 | 1500 | 0 | 0
Grid Type | 1600 | 0 | 0 | 1600 | 0 | 0
#VALUE! | 1700 | 0 | 0 | 1700 | 0 | 0
| 1800 | 0 | 0 | 1800 | 0 | 0
| 1900 | 0 | 0 | 1900 | 0 | 0
| 2000 | 0 | 0 | 2000 | 0 | 0
| 2100 | 0 | 0 | 2100 | 0 | 0
| 2200 | 0 | 0 | 2200 | 0 | 0
| 2300 | 0 | 0 | 2300 | 0 | 0
| 2400 | 0 | 0 | 2400 | 0 | 0
| 2500 | 0 | 0 | 2500 | 0 | 0
| 2600 | 0 | 0 | 2600 | 0 | 0
| 2700 | 0 | 0 | 2700 | 0 | 0
| 2800 | 0 | 0 | 2800 | 0 | 0
| 2900 | 0 | 0 | 2900 | 0 | 0
| 3000 | 0 | 0 | 3000 | 0 | 0
| 3100 | 0 | 0 | 3100 | 0 | 0
| 3200 | 0 | 0 | 3200 | 0 | 0
| 3300 | 0 | 0 | 3300 | 0 | 0
| 3306 | 0 | 0 | 3306 | 0 | 0
| 3400 | 0 | 0 | 3400 | 0 | 0
| 3500 | 0 | 0 | 3500 | 0 | 0
| 3600 | 0 | 0 | 3600 | 0 | 0
| 3700 | 0 | 0 | 3700 | 0 | 0
| 3800 | 0 | 0 | 3800 | 0 | 0
| 3900 | 0 | 0 | 3900 | 0 | 0
| 3912 | 0 | 0 | 3912 | 0 | 0
| 4000 | 0 | 0 | 4000 | 0 | 0
| 4100 | 0 | 0 | 4100 | 0 | 0
| 4175 | 0 | 0 | 4175 | 0 | 0
| 4200 | 0 | 0 | 4200 | 0 | 0
| 4300 | 0 | 0 | 4300 | 0 | 0
| 4400 | 0 | 0 | 4400 | 0 | 0
| 4500 | 0 | 0 | 4500 | 0 | 0
| 4600 | 0 | 0 | 4600 | 0 | 0
| 4700 | 0 | 0 | 4700 | 0 | 0
| 4800 | 0 | 0 | 4800 | 0 | 0
| 4900 | 0 | 0 | 4900 | 0 | 0
| 4944.54 | 0 | 0 | 4944.54 | 0 | 0
| 5000 | 6.66 | 73.44 | 4999.88 | 0.92 | 3.08
| 5100 | 18.66 | 73.44 | 5097.27 | 7.15 | 24.05
| 5200 | 30.66 | 73.44 | 5187.98 | 19.02 | 63.96
| 5300 | 42.66 | 73.44 | 5268.06 | 36 | 121.08
| 5350 | 48.66 | 73.44 | 5302.99 | 46.19 | 155.34
| 5381 | 52.38 | 73.44 | 5322.7 | 53.01 | 178.27
| 5400 | 54.66 | 73.44 | 5334 | 57.36 | 192.91
| 5500 | 66.66 | 73.44 | 5382.92 | 82.16 | 276.31
| 5600 | 78.66 | 73.44 | 5412.67 | 109.31 | 367.64
| 5694.54 | 90 | 73.44 | 5422 | 139.08 | 457.67
| 5700 | 90 | 73.44 | 5422 | 137.64 | 462.9
| 5800 | 90 | 73.44 | 5422 | 166.14 | 588.75
| 5900 | 90 | 73.44 | 5422 | 194.64 | 654.61
| 6000 | 90 | 73.44 | 5422 | 223.14 | 750.46
| 6100 | 90 | 73.44 | 5422 | 251.64 | 846.31
| 6200 | 90 | 73.44 | 5422 | 280.14 | 942.16
| 6300 | 90 | 73.44 | 5422 | 308.64 | 1038.02
| 6400 | 90 | 73.44 | 5422 | 337.14 | 1133.87
| 6500 | 90 | 73.44 | 5422 | 365.64 | 1229.72
| 6600 | 90 | 73.44 | 5422 | 394.14 | 1325.57
| 6700 | 90 | 73.44 | 5422 | 422.64 | 1421.43
| 6800 | 90 | 73.44 | 5422 | 451.14 | 1517.28
| 6900 | 90 | 73.44 | 5422 | 479.64 | 1613.13
| 7000 | 90 | 73.44 | 5422 | 508.14 | 1708.98
| 7100 | 90 | 73.44 | 5422 | 536.64 | 1804.84
| 7200 | 90 | 73.44 | 5422 | 565.14 | 1900.69
| 7300 | 90 | 73.44 | 5422 | 593.64 | 1996.54
| 7400 | 90 | 73.44 | 5422 | 622.14 | 2092.4
| 7500 | 90 | 73.44 | 5422 | 650.65 | 2188.25
| 7600 | 90 | 73.44 | 5422 | 679.15 | 2284.1
| 7700 | 90 | 73.44 | 5422 | 707.65 | 2379.95
| 7800 | 90 | 73.44 | 5422 | 736.15 | 2475.81
| 7820 | 90 | 73.44 | 5422 | 741.85 | 2494.98
| 7900 | 90 | 73.44 | 5422 | 764.65 | 2571.66
| 8000 | 90 | 73.44 | 5422 | 793.15 | 2667.51
| 8100 | 90 | 73.44 | 5422 | 821.65 | 2763.36
| 8200 | 90 | 73.44 | 5422 | 850.15 | 2859.22
| 8300 | 90 | 73.44 | 5422 | 878.65 | 2955.07
| 8400 | 90 | 73.44 | 5422 | 907.15 | 3050.92
| 8500 | 90 | 73.44 | 5422 | 935.65 | 3146.77
| 8600 | 90 | 73.44 | 5422 | 964.15 | 3242.63
| 8700 | 90 | 73.44 | 5422 | 992.65 | 3338.48
| 8800 | 90 | 73.44 | 5422 | 1021.15 | 3434.33
| 8900 | 90 | 73.44 | 5422 | 1049.65 | 3530.18
| 9000 | 90 | 73.44 | 5422 | 1078.15 | 3626.04
| 9100 | 90 | 73.44 | 5422 | 1106.65 | 3721.89
| 9200 | 90 | 73.44 | 5422 | 1135.15 | 3817.74
| 9300 | 90 | 73.44 | 5422 | 1163.65 | 3913.6
| 9400 | 90 | 73.44 | 5422 | 1192.15 | 4009.45
| 9500 | 90 | 73.44 | 5422 | 1220.65 | 4105.3
| 9600 | 90 | 73.44 | 5422 | 1249.15 | 4201.15
| 9700 | 90 | 73.44 | 5422 | 1277.65 | 4297.01
| 9800 | 90 | 73.44 | 5422 | 1306.16 | 4392.86
| 9900 | 90 | 73.44 | 5422 | 1334.66 | 4488.71
| 10000 | 90 | 73.44 | 5422 | 1363.16 | 4584.56
| 10059.54 | 90 | 73.44 | 5422 | 1380.12 | 4641.63

## Lookup (hidden)
North Reference | RetunValue | Grid Type | ReturnValue | Deviation Indicator | ReturnValue
| 2 |  | 0 |  | 2
True |  | SPCS-Colorado Central-NAD27 |  | Directional
Grid |  | SPCS-Colorado Central-NAD83 |  | High Angle
|  | SPCS-Colorado North-NAD27 |  | Horizontal
SPCS-Colorado North-NAD83
SPCS-Colorado South-NAD27
SPCS-Colorado South-NAD83
UTM-Zone 12 NAD27
UTM-Zone 12 NAD83
UTM-Zone 13 NAD27
UTM-Zone 13 NAD83