## Data
Header Information | measured depth (ft) | inclination (°) | azimuth (°) | true vertical depth (ft) | northing +N/-S (ft) | easting +E/-W (ft)
Operator Name | 0 | 0 | 0 | 0 | 0 | 0
Encana Oil & Gas | 166 | 0.4 | 178.9 | 166 | -0.6 | 0
Operator Number | 260 | 0.4 | 87.7 | 260 | -0.9 | 0.3
100185 | 353 | 1.1 | 302.8 | 353 | -0.4 | -0.1
Well Name and Number | 447 | 2.9 | 280.9 | 446.9 | 0.5 | -3.2
Devore 1A-34H | 541 | 4.3 | 285.3 | 540.7 | 1.9 | -8.9
API Number (if available) | 634 | 5.8 | 281 | 633.4 | 3.7 | -16.9
| 728 | 5.9 | 278.6 | 726.9 | 5.4 | -26.3
Location: QQ SEC TWP RGE | 821 | 7.1 | 276.9 | 819.3 | 6.8 | -36.8
S34-T3N-R68W | 915 | 8.8 | 280.5 | 912.4 | 8.8 | -49.6
Citing Type: Planned or Actual | 992 | 8.6 | 281.8 | 988.5 | 11 | -61
ACTUAL | 1108 | 9.2 | 279 | 1103.1 | 14.3 | -78.7
Deviation Indicator | 1201 | 8.4 | 277.5 | 1195 | 16.3 | -92.7
Horizontal | 1295 | 10.4 | 274.4 | 1287.7 | 17.9 | -108
North Reference | 1388 | 11.9 | 280.1 | 1379 | 20.2 | -125.8
True | 1482 | 11.4 | 277.9 | 1471.1 | 23.2 | -144.6
Grid Type | 1576 | 11.1 | 275 | 1563.2 | 25.2 | -162.8
#VALUE! | 1669 | 10.9 | 274 | 1654.5 | 26.6 | -180.5
| 1763 | 10.8 | 281.8 | 1746.9 | 29 | -198
| 1856 | 9.8 | 279.9 | 1838.4 | 32.2 | -214.3
| 1950 | 9.7 | 277.1 | 1931 | 34.5 | -230
| 2044 | 9.7 | 286.2 | 2023.7 | 37.7 | -245.5
| 2139 | 9.1 | 283.6 | 2117.4 | 41.7 | -260.5
| 2233 | 8.6 | 281.1 | 2210.3 | 44.8 | -274.6
| 2328 | 9.7 | 281.7 | 2304.1 | 47.8 | -289.4
| 2422 | 9 | 278.8 | 2396.8 | 50.5 | -304.4
| 2516 | 9.3 | 285.3 | 2489.6 | 53.7 | -319
| 2611 | 10.2 | 279.8 | 2583.2 | 57.1 | -334.7
| 2705 | 11.6 | 284.2 | 2675.6 | 60.9 | -352.1
| 2800 | 10.1 | 282.7 | 2768.8 | 65 | -369.5
| 2894 | 10.9 | 278.3 | 2861.3 | 68.1 | -386.3
| 2989 | 10.2 | 276.3 | 2954.7 | 70.4 | -403.6
| 3083 | 9.2 | 271.9 | 3047.3 | 71.5 | -419.3
| 3178 | 10.1 | 283.6 | 3141 | 73.7 | -435
| 3272 | 8.3 | 275.5 | 3233.8 | 76.3 | -449.8
| 3366 | 9.3 | 283.5 | 3326.7 | 78.7 | -463.9
| 3461 | 9.1 | 287.6 | 3420.5 | 82.8 | -478.6
| 3556 | 10 | 277.2 | 3514.1 | 86.1 | -493.9
| 3650 | 10.6 | 277.8 | 3606.6 | 88.3 | -510.6
| 3744 | 12.1 | 278.9 | 3698.8 | 91 | -528.9
| 3839 | 10.7 | 272.4 | 3791.9 | 92.9 | -547.5
| 3933 | 9.7 | 279.4 | 3884.4 | 94.6 | -564
| 4028 | 9.8 | 281.4 | 3978.1 | 97.5 | -579.9
| 4122 | 11.4 | 283.3 | 4070.5 | 101.2 | -596.8
| 4217 | 11.2 | 282.3 | 4163.6 | 105.3 | -614.9
| 4311 | 10.1 | 277.6 | 4256 | 108.4 | -632
| 4406 | 8.9 | 271.2 | 4349.7 | 109.6 | -647.6
| 4500 | 8.2 | 278.5 | 4442.7 | 110.8 | -661.5
| 4595 | 9.3 | 281.2 | 4536.5 | 113.2 | -675.7
| 4689 | 10.2 | 281.1 | 4629.2 | 116.3 | -691.3
| 4784 | 11.3 | 279.8 | 4722.5 | 119.5 | -708.8
| 4878 | 10.4 | 277.5 | 4814.8 | 122.2 | -726.3
| 4972 | 10.5 | 285.5 | 4907.3 | 125.6 | -742.9
| 5067 | 8.9 | 284.2 | 5000.9 | 129.7 | -758.4
| 5161 | 10.8 | 279.5 | 5093.5 | 133 | -774.1
| 5256 | 9.9 | 276.1 | 5187 | 135.3 | -791
| 5350 | 10.6 | 277.8 | 5279.5 | 137.3 | -807.6
| 5444 | 8.4 | 275.5 | 5372.2 | 139.2 | -823
| 5539 | 9.7 | 280.4 | 5466 | 141.3 | -837.8
| 5633 | 10.4 | 276.4 | 5558.6 | 143.6 | -854
| 5728 | 9.8 | 272 | 5652.1 | 144.9 | -870.6
| 5822 | 9.7 | 280.3 | 5744.7 | 146.6 | -886.4
| 5917 | 9.3 | 279.1 | 5838.4 | 149.2 | -901.9
| 6011 | 9.2 | 274.7 | 5931.2 | 151 | -916.9
| 6105 | 9 | 294.4 | 6024.1 | 154.7 | -931.1
| 6200 | 10.9 | 286.7 | 6117.6 | 160.3 | -946.4
| 6295 | 11.6 | 282.6 | 6210.8 | 165 | -964.4
| 6389 | 8.8 | 277.8 | 6303.3 | 168 | -980.7
| 6484 | 9.6 | 276.1 | 6397.1 | 169.9 | -995.8
| 6578 | 9.2 | 283.4 | 6489.8 | 172.4 | -1010.9
| 6672 | 9.6 | 275.9 | 6582.6 | 175 | -1026
| 6767 | 10.9 | 271.9 | 6676.1 | 176.1 | -1042.8
| 6861 | 8.9 | 269.2 | 6768.6 | 176.3 | -1059
| 6893 | 8.2 | 270.3 | 6800.3 | 176.3 | -1063.8
| 6924 | 7.2 | 260.3 | 6831 | 176 | -1067.9
| 6956 | 9.9 | 243.1 | 6862.7 | 174.4 | -1072.3
| 6987 | 14.1 | 235.7 | 6893 | 171 | -1077.8
| 7018 | 18.7 | 232.1 | 6922.7 | 165.9 | -1084.9
| 7050 | 21.9 | 230.8 | 6952.7 | 158.9 | -1093.5
| 7081 | 23 | 227.5 | 6981.4 | 151.2 | -1102.5
| 7113 | 24 | 223.8 | 7010.7 | 142.3 | -1111.6
| 7144 | 26.1 | 217.4 | 7038.8 | 132.3 | -1120.1
| 7176 | 28.7 | 212.7 | 7067.2 | 120.2 | -1128.5
| 7207 | 30.1 | 206.7 | 7094.2 | 107 | -1136
| 7239 | 32.7 | 203.4 | 7121.5 | 91.9 | -1143.1
| 7270 | 35.9 | 196.8 | 7147.2 | 75.5 | -1149
| 7301 | 39 | 191.1 | 7171.8 | 57.2 | -1153.6
| 7333 | 42.7 | 187.8 | 7196 | 36.6 | -1157
| 7364 | 46.7 | 186.1 | 7218 | 15 | -1159.6
| 7396 | 50.3 | 185.1 | 7239.2 | -8.9 | -1161.9
| 7427 | 53.1 | 185.5 | 7258.4 | -33.1 | -1164.2
| 7459 | 55.8 | 185.2 | 7277 | -59 | -1166.6
| 7490 | 58.6 | 185.4 | 7293.8 | -85 | -1169
| 7522 | 61.6 | 184.9 | 7309.8 | -112.6 | -1171.5
| 7553 | 64.4 | 184.7 | 7323.8 | -140.1 | -1173.8
| 7585 | 65.3 | 183.5 | 7337.4 | -169 | -1175.9
| 7616 | 67.4 | 183.5 | 7349.9 | -197.4 | -1177.6
| 7648 | 70.9 | 183.2 | 7361.3 | -227.2 | -1179.4
| 7679 | 74 | 183.2 | 7370.6 | -256.7 | -1181
| 7711 | 75.9 | 182.9 | 7378.9 | -287.6 | -1182.6
| 7742 | 79.7 | 182.5 | 7385.5 | -317.8 | -1184.1
| 7774 | 81.2 | 182.1 | 7390.8 | -349.4 | -1185.3
| 7805 | 81.8 | 181.9 | 7395.4 | -380 | -1186.4
| 7839 | 83.1 | 180.1 | 7399.8 | -413.7 | -1187
| 7930 | 88 | 178.5 | 7406.9 | -504.4 | -1185.9
| 8024 | 87.1 | 178.5 | 7410.9 | -598.3 | -1183.4
| 8119 | 87.3 | 179.6 | 7415.5 | -693.1 | -1181.9
| 8213 | 86.9 | 179.4 | 7420.3 | -787 | -1181
| 8308 | 89.1 | 179.9 | 7423.6 | -882 | -1180.5
| 8402 | 89.9 | 179.9 | 7424.4 | -975.9 | -1180.3
| 8497 | 91 | 181.2 | 7423.7 | -1070.9 | -1181.2
| 8591 | 90.4 | 181.2 | 7422.5 | -1164.9 | -1183.2
| 8685 | 89.4 | 179.4 | 7422.7 | -1258.9 | -1183.7
| 8780 | 90.5 | 180.2 | 7422.8 | -1353.9 | -1183.3
| 8874 | 90.5 | 180.7 | 7422 | -1447.9 | -1184.1
| 8969 | 90.2 | 181.1 | 7421.4 | -1542.9 | -1185.6
| 9064 | 89.6 | 180.7 | 7421.5 | -1637.9 | -1187.1
| 9158 | 90.7 | 181.3 | 7421.3 | -1731.8 | -1188.7
| 9252 | 91.3 | 181.8 | 7419.7 | -1825.8 | -1191.2
| 9347 | 91 | 181.1 | 7417.8 | -1920.7 | -1193.6
| 9441 | 89.9 | 180.2 | 7417 | -2014.7 | -1194.7
| 9535 | 89.6 | 179.3 | 7417.4 | -2108.7 | -1194.3
| 9630 | 89.6 | 178.8 | 7418.1 | -2203.7 | -1192.7
| 9724 | 89.5 | 178.8 | 7418.8 | -2297.7 | -1190.8
| 9819 | 86.5 | 175.3 | 7422.1 | -2392.5 | -1185.9
| 9881 | 85.5 | 173.5 | 7426.5 | -2454 | -1179.8
| 9913 | 85.2 | 173.3 | 7429.1 | -2485.7 | -1176.2
| 9944 | 86.3 | 173.3 | 7431.4 | -2516.4 | -1172.6
| 9976 | 87.5 | 172.4 | 7433.1 | -2548.1 | -1168.6
| 10007 | 88.3 | 173.6 | 7434.2 | -2578.9 | -1164.8
| 10039 | 88.7 | 174.5 | 7435.1 | -2610.7 | -1161.5
| 10070 | 89.5 | 174.9 | 7435.6 | -2641.6 | -1158.6
| 10102 | 90.5 | 175.6 | 7435.6 | -2673.4 | -1156
| 10165 | 90.5 | 178.7 | 7435 | -2736.4 | -1152.9
| 10228 | 89.9 | 179.9 | 7434.8 | -2799.4 | -1152.1
| 10291 | 89.3 | 179.8 | 7435.2 | -2862.3 | -1151.9
| 10354 | 89.9 | 180.3 | 7435.7 | -2925.3 | -1152
| 10416 | 89.4 | 179.6 | 7436 | -2987.3 | -1151.9
| 10479 | 88.9 | 179.8 | 7437 | -3050.3 | -1151.6
| 10574 | 89.5 | 180.8 | 7438.3 | -3145.3 | -1152.1
| 10669 | 92 | 181.2 | 7437.1 | -3240.3 | -1153.7
| 10763 | 91.1 | 182 | 7434.5 | -3334.2 | -1156.4
| 10858 | 91.9 | 182.6 | 7432 | -3429.1 | -1160.2
| 10952 | 90.7 | 183.3 | 7429.9 | -3523 | -1165
| 11047 | 89.9 | 182.6 | 7429.4 | -3617.8 | -1169.9
| 11141 | 90 | 182.5 | 7429.5 | -3711.7 | -1174.1
| 11235 | 89.9 | 182.4 | 7429.6 | -3805.7 | -1178.1
| 11330 | 90.4 | 182.7 | 7429.3 | -3900.6 | -1182.3
| 11424 | 90.3 | 182.1 | 7428.7 | -3994.5 | -1186.3
| 11519 | 91 | 182.5 | 7427.7 | -4089.4 | -1190.1
| 11562 | 91.2 | 182.4 | 7426.8 | -4132.3 | -1191.9
| 11613 | 91.3 | 181.8 | 7425.7 | -4183.3 | -1193.8
| 11651 | 91.5 | 181.4 | 7424.8 | -4221.3 | -1194.8
| 11707 | 92.3 | 181.8 | 7422.9 | -4277.2 | -1196.4
| 11802 | 91.9 | 181.6 | 7419.5 | -4372.1 | -1199.2
| 11922 | 92 | 181.7 | 7415.4 | -4492 | -1202.7
| 11977 | 92 | 182 | 7413.5 | -4546.9 | -1204.5

## Lookup (hidden)
North Reference | RetunValue | Grid Type | ReturnValue | Deviation Indicator | ReturnValue
| 2 |  | 0 |  | 4
True |  | SPCS-Colorado Central-NAD27 |  | Directional
Grid |  | SPCS-Colorado Central-NAD83 |  | High Angle
|  | SPCS-Colorado North-NAD27 |  | Horizontal
SPCS-Colorado North-NAD83
SPCS-Colorado South-NAD27
SPCS-Colorado South-NAD83
UTM-Zone 12 NAD27
UTM-Zone 12 NAD83
UTM-Zone 13 NAD27
UTM-Zone 13 NAD83