## Data
Header Information | measured depth (ft) | inclination (°) | azimuth (°) | true vertical depth (ft) | northing +N/-S (ft) | easting +E/-W (ft)
Operator Name | 0 | 0 | 0 | 0 | 0 | 0
Encana Oil & Gas | 110 | 0.7 | 184.9 | 110 | -0.7 | -0.1
Operator Number | 140 | 0.6 | 192.2 | 140 | -1 | -0.1
100185 | 170 | 0.7 | 191.8 | 170 | -1.3 | -0.2
Well Name and Number | 200 | 0.4 | 217.5 | 200 | -1.6 | -0.3
HMU 6-13D | 231 | 1.2 | 222.4 | 231 | -1.9 | -0.6
API Number (if available) | 261 | 1.8 | 223.9 | 261 | -2.5 | -1.1
| 292 | 1.9 | 219.5 | 292 | -3.2 | -1.8
Location: QQ SEC TWP RGE | 322 | 2.3 | 200.9 | 321.9 | -4.2 | -2.3
6 8S 92W | 353 | 2.9 | 217.4 | 352.9 | -5.4 | -3
Citing Type: Planned or Actual | 383 | 3.3 | 223.2 | 382.9 | -6.6 | -4
Planned | 414 | 4 | 237 | 413.8 | -7.9 | -5.6
Deviation Indicator | 445 | 4.5 | 226.6 | 444.7 | -9.3 | -7.4
Directional | 475 | 5.2 | 224.6 | 474.6 | -11.1 | -9.2
North Reference | 505 | 6.3 | 226.6 | 504.5 | -13.2 | -11.3
True | 536 | 7.3 | 217.3 | 535.2 | -15.9 | -13.7
Grid Type | 567 | 8.3 | 221.9 | 566 | -19.1 | -16.4
#VALUE! | 597 | 9.4 | 223.2 | 595.6 | -22.5 | -19.6
| 628 | 10.5 | 227.9 | 626.1 | -26.3 | -23.4
| 659 | 11.6 | 225.3 | 656.6 | -30.4 | -27.7
| 751 | 14.1 | 223.9 | 746.2 | -44.9 | -42
| 843 | 16.6 | 222.5 | 835 | -62.7 | -58.7
| 934 | 18.9 | 225.9 | 921.6 | -82.6 | -78.1
| 1026 | 19.6 | 223.9 | 1008.5 | -104 | -99.5
| 1119 | 20.3 | 224.5 | 1095.9 | -126.8 | -121.6
| 1211 | 21 | 224.4 | 1182 | -149.9 | -144.3
| 1303 | 19.9 | 223 | 1268.2 | -173.2 | -166.5
| 1348 | 20.2 | 221.9 | 1310.5 | -184.6 | -176.9
| 1438 | 21 | 220.8 | 1394.7 | -208.3 | -197.8
| 1533 | 19.7 | 222.7 | 1483.8 | -233 | -219.8
| 1533 | 19.7 | 222.7 | 1483.8 | -233 | -219.8
| 1629 | 20 | 223 | 1574.1 | -256.9 | -242
| 1724 | 19.8 | 224.2 | 1663.4 | -280.3 | -264.3
| 1819 | 18.9 | 224.7 | 1753 | -302.8 | -286.3
| 1915 | 19.4 | 223.9 | 1843.7 | -325.3 | -308.3
| 2009 | 18.9 | 227.7 | 1932.5 | -346.8 | -330.4
| 2104 | 19.5 | 227 | 2022.2 | -368 | -353.4
| 2199 | 19.9 | 227.3 | 2111.7 | -389.8 | -376.9
| 2294 | 18.9 | 225.7 | 2201.3 | -411.5 | -399.8
| 2390 | 19.3 | 225.1 | 2292 | -433.5 | -422.1
| 2485 | 19.8 | 224 | 2381.5 | -456.2 | -444.4
| 2579 | 20 | 224.2 | 2469.9 | -479.2 | -466.7
| 2674 | 19.2 | 222.2 | 2559.4 | -502.4 | -488.5
| 2770 | 18.2 | 223.9 | 2650.3 | -524.9 | -509.5
| 2865 | 18.2 | 223.4 | 2740.6 | -546.3 | -530
| 2959 | 19.8 | 226.3 | 2829.5 | -568 | -551.6
| 3055 | 20 | 225.3 | 2919.7 | -590.8 | -575
| 3150 | 20.2 | 224.8 | 3008.9 | -613.9 | -598.1
| 3245 | 20.2 | 224.1 | 3098.1 | -637.3 | -621.1
| 3340 | 20.4 | 223.1 | 3187.2 | -661.1 | -643.8
| 3434 | 20.6 | 222.2 | 3275.3 | -685.4 | -666.1
| 3529 | 19.5 | 224.9 | 3364.5 | -709 | -688.5
| 3624 | 19.6 | 223.9 | 3454 | -731.7 | -710.8
| 3719 | 19.7 | 222.6 | 3543.5 | -755 | -732.7
| 3814 | 19.9 | 223.1 | 3632.9 | -778.5 | -754.6
| 3909 | 20.2 | 221.9 | 3722.1 | -802.6 | -776.6
| 4004 | 19.5 | 224.7 | 3811.5 | -826 | -798.7
| 4098 | 19.8 | 225.2 | 3900 | -848.4 | -821
| 4193 | 19.3 | 225.5 | 3989.5 | -870.8 | -843.6
| 4288 | 19.3 | 224.8 | 4079.2 | -892.9 | -865.9
| 4383 | 19.1 | 225.3 | 4168.9 | -915 | -888
| 4477 | 18.8 | 222.7 | 4257.8 | -936.9 | -909.2
| 4572 | 19.5 | 227 | 4347.6 | -959 | -931.2
| 4667 | 19.6 | 227.6 | 4437.1 | -980.5 | -954.5
| 4762 | 19.8 | 226.6 | 4526.5 | -1002.3 | -978
| 4857 | 19.6 | 226.3 | 4616 | -1024.4 | -1001.2
| 4952 | 19.6 | 227.1 | 4705.5 | -1046.3 | -1024.4
| 5047 | 19.6 | 225.7 | 4794.9 | -1068.2 | -1047.5
| 5142 | 19.3 | 222.8 | 4884.5 | -1090.9 | -1069.5
| 5237 | 20.2 | 225.3 | 4973.9 | -1113.9 | -1091.9
| 5332 | 19.6 | 223.9 | 5063.3 | -1137 | -1114.6
| 5427 | 19.7 | 223.7 | 5152.7 | -1160 | -1136.7
| 5522 | 19.6 | 222 | 5242.2 | -1183.4 | -1158.4
| 5617 | 20 | 221 | 5331.6 | -1207.5 | -1179.7
| 5710 | 19.8 | 223.4 | 5419 | -1231 | -1201
| 5805 | 19.7 | 222.6 | 5508.4 | -1254.5 | -1222.9
| 5900 | 20 | 221.2 | 5597.8 | -1278.5 | -1244.4
| 5995 | 18.5 | 223.3 | 5687.5 | -1301.7 | -1265.5
| 6090 | 17.4 | 224.1 | 5777.9 | -1322.8 | -1285.7
| 6185 | 16.3 | 224.8 | 5868.8 | -1342.5 | -1305
| 6280 | 14.9 | 223.7 | 5960.3 | -1360.8 | -1322.8
| 6376 | 13.7 | 223.9 | 6053.3 | -1377.9 | -1339.2
| 6470 | 12.4 | 222.5 | 6144.9 | -1393.4 | -1353.7
| 6565 | 11.3 | 228.9 | 6237.8 | -1407 | -1367.6
| 6661 | 9.7 | 227.7 | 6332.2 | -1418.6 | -1380.7
| 6755 | 7.5 | 220.6 | 6425.2 | -1428.6 | -1390.6
| 6849 | 5.5 | 218.1 | 6518.6 | -1436.8 | -1397.3
| 6944 | 2.5 | 217.9 | 6613.3 | -1442 | -1401.4
| 7039 | 1.8 | 226.1 | 6708.3 | -1444.7 | -1403.8
| 7134 | 1.4 | 221.9 | 6803.2 | -1446.6 | -1405.6
| 7226 | 2.4 | 251.2 | 6895.2 | -1448.1 | -1408.2
| 7321 | 1.9 | 244.1 | 6990.1 | -1449.4 | -1411.5
| 7416 | 1.1 | 215.1 | 7085.1 | -1450.8 | -1413.4
| 7510 | 2.2 | 221.7 | 7179 | -1452.9 | -1415.2
| 7605 | 1.7 | 198.5 | 7274 | -1455.6 | -1416.8
| 7700 | 1.8 | 171.6 | 7368.9 | -1458.4 | -1417
| 7795 | 0.9 | 161.1 | 7463.9 | -1460.6 | -1416.6
| 7889 | 0.6 | 197.3 | 7557.9 | -1461.8 | -1416.5
| 7984 | 1 | 162.2 | 7652.9 | -1463 | -1416.4
| 7984 | 1 | 162.2 | 7652.9 | -1463 | -1416.4
| 8079 | 1.2 | 112.4 | 7747.9 | -1464.2 | -1415.2
| 8174 | 1.4 | 131.9 | 7842.9 | -1465.4 | -1413.4
| 8268 | 1.5 | 97.1 | 7936.8 | -1466.3 | -1411.3
| 8363 | 2.1 | 89.2 | 8031.8 | -1466.4 | -1408.4
| 8459 | 2.5 | 122.5 | 8127.7 | -1467.5 | -1404.9
| 8554 | 2 | 130 | 8222.6 | -1469.7 | -1401.8
| 8650 | 2.4 | 62.7 | 8318.6 | -1469.8 | -1398.8
| 8744 | 2.5 | 51.5 | 8412.5 | -1467.7 | -1395.4
| 8839 | 2.1 | 14.8 | 8507.4 | -1464.7 | -1393.3
| 8934 | 2.4 | 16.6 | 8602.3 | -1461.1 | -1392.3
| 9029 | 1.8 | 26.1 | 8697.3 | -1457.9 | -1391.1
| 9124 | 0.7 | 32.9 | 8792.3 | -1456 | -1390.1
| 9218 | 1 | 58 | 8886.2 | -1455.1 | -1389.1
| 9313 | 1.2 | 51.3 | 8981.2 | -1454.1 | -1387.6
| 9408 | 1 | 76.6 | 9076.2 | -1453.2 | -1386.1
| 9503 | 1 | 42.5 | 9171.2 | -1452.4 | -1384.7
| 9596 | 1.5 | 70.2 | 9264.2 | -1451.4 | -1383
| 9691 | 1.3 | 106.8 | 9359.1 | -1451.3 | -1380.8
| 9786 | 1.6 | 86 | 9454.1 | -1451.5 | -1378.4
| 9880 | 2 | 67 | 9548.1 | -1450.8 | -1375.6
| 9975 | 2.8 | 86.2 | 9643 | -1450 | -1371.8
| 10070 | 3.3 | 81.3 | 9737.9 | -1449.4 | -1366.8
| 10111 | 3.2 | 86.9 | 9778.8 | -1449.2 | -1364.5
| 10171 | 3.2 | 86.9 | 9838.7 | -1449 | -1361.1

## Lookup (hidden)
North Reference | RetunValue | Grid Type | ReturnValue | Deviation Indicator | ReturnValue
| 2 |  | 0 |  | 2
True |  | SPCS-Colorado Central-NAD27 |  | Directional
Grid |  | SPCS-Colorado Central-NAD83 |  | High Angle
|  | SPCS-Colorado North-NAD27 |  | Horizontal
SPCS-Colorado North-NAD83
SPCS-Colorado South-NAD27
SPCS-Colorado South-NAD83
UTM-Zone 12 NAD27
UTM-Zone 12 NAD83
UTM-Zone 13 NAD27
UTM-Zone 13 NAD83