## Data
Header Information | measured depth (ft) | inclination (°) | azimuth (°) | true vertical depth (ft) | northing +N/-S (ft) | easting +E/-W (ft)
Operator Name | 0 | 0 | 0 | 0 | 0 | 0
Encana Oil & Gas | 261 | 0.5 | 52.9 | 261 | 0.7 | 0.9
Operator Number | 355 | 0.7 | 37.6 | 355 | 1.4 | 1.6
100185 | 448 | 1.6 | 69.5 | 448 | 2.3 | 3.1
Well Name and Number | 542 | 2.2 | 77.6 | 541.9 | 3.1 | 6.1
Devore 1G-34H | 635 | 2.9 | 74.5 | 634.8 | 4.2 | 10.2
API Number (if available) | 729 | 3.6 | 77 | 728.7 | 5.5 | 15.3
| 823 | 4.6 | 80.3 | 822.4 | 6.8 | 21.9
Location: QQ SEC TWP RGE | 916 | 6 | 74.6 | 915 | 8.7 | 30.3
S34-T3N-R68W | 959 | 6 | 72.8 | 957.8 | 9.9 | 34.6
Citing Type: Planned or Actual | 1015 | 6.1 | 74.4 | 1013.5 | 11.6 | 40.2
ACTUAL | 1109 | 6.9 | 83 | 1106.9 | 13.6 | 50.7
Deviation Indicator | 1202 | 8.6 | 79.4 | 1199 | 15.6 | 63
Horizontal | 1296 | 8.4 | 76.5 | 1292 | 18.5 | 76.6
North Reference | 1390 | 8 | 75.6 | 1385 | 21.7 | 89.6
True | 1483 | 7.4 | 68.8 | 1477.2 | 25.5 | 101.5
Grid Type | 1577 | 7.6 | 72.4 | 1570.4 | 29.6 | 113.1
#VALUE! | 1671 | 10.2 | 79.2 | 1663.3 | 33 | 127.2
| 1764 | 9.5 | 71.4 | 1754.9 | 37 | 142.5
| 1858 | 9.2 | 62.7 | 1847.7 | 42.9 | 156.6
| 1951 | 9.7 | 72.8 | 1939.4 | 48.6 | 170.6
| 2046 | 9.8 | 77.7 | 2033 | 52.7 | 186.2
| 2140 | 7.9 | 81.1 | 2125.9 | 55.4 | 200.4
| 2234 | 9.9 | 77.1 | 2218.8 | 58.2 | 214.7
| 2329 | 9.7 | 72.3 | 2312.4 | 62.5 | 230.2
| 2423 | 9.8 | 79.5 | 2405 | 66.4 | 245.6
| 2518 | 8.3 | 87.8 | 2498.8 | 68.1 | 260.5
| 2612 | 8 | 81.4 | 2591.9 | 69.3 | 273.7
| 2707 | 7.6 | 78.5 | 2686 | 71.6 | 286.4
| 2801 | 7.4 | 78 | 2779.2 | 74.1 | 298.4
| 2896 | 7.3 | 74.1 | 2873.4 | 77 | 310.2
| 2990 | 6.9 | 70.1 | 2966.7 | 80.6 | 321.2
| 3085 | 8.7 | 83.4 | 3060.8 | 83.3 | 333.8
| 3179 | 8.2 | 79.8 | 3153.8 | 85.3 | 347.4
| 3273 | 7.3 | 79.4 | 3247 | 87.6 | 359.9
| 3336 | 7.7 | 82.6 | 3309.4 | 88.9 | 368
| 3431 | 9.5 | 74.5 | 3403.4 | 91.8 | 381.9
| 3462 | 9.1 | 72.6 | 3433.9 | 93.2 | 386.7
| 3557 | 7.9 | 71.6 | 3527.9 | 97.5 | 400
| 3651 | 8.5 | 75.3 | 3620.9 | 101.3 | 412.9
| 3746 | 8.1 | 73.9 | 3714.9 | 105 | 426.1
| 3840 | 7.3 | 71.4 | 3808.1 | 108.7 | 438.1
| 3935 | 8.6 | 75.2 | 3902.2 | 112.5 | 450.7
| 4029 | 8 | 77.3 | 3995.2 | 115.7 | 463.9
| 4124 | 7.8 | 77.3 | 4089.3 | 118.6 | 476.6
| 4218 | 8.2 | 71.3 | 4182.4 | 122.1 | 489.2
| 4312 | 7.7 | 68.3 | 4275.5 | 126.6 | 501.4
| 4407 | 6 | 66.8 | 4369.8 | 130.9 | 511.9
| 4502 | 7.3 | 77.8 | 4464.2 | 134.1 | 522.3
| 4596 | 8.7 | 80.1 | 4557.2 | 136.6 | 535.2
| 4691 | 7.8 | 78.7 | 4651.3 | 139.1 | 548.6
| 4785 | 8 | 85.8 | 4744.4 | 140.8 | 561.4
| 4880 | 8.5 | 79.2 | 4838.4 | 142.6 | 574.9
| 4974 | 7.7 | 79.8 | 4931.4 | 145.1 | 587.9
| 5068 | 9.4 | 69.9 | 5024.4 | 148.8 | 601.3
| 5163 | 9 | 68.1 | 5118.2 | 154.2 | 615.5
| 5257 | 8.6 | 69.6 | 5211.1 | 159.4 | 628.9
| 5351 | 7.8 | 65.9 | 5304.1 | 164.5 | 641.3
| 5446 | 6.7 | 67.1 | 5398.4 | 169.3 | 652.3
| 5540 | 7 | 74.7 | 5491.7 | 172.9 | 662.9
| 5635 | 7.8 | 77.9 | 5585.9 | 175.8 | 674.7
| 5729 | 9.7 | 75.9 | 5678.8 | 179.1 | 688.7
| 5824 | 9 | 74.2 | 5772.5 | 183 | 703.6
| 5918 | 7.9 | 71.4 | 5865.5 | 187.1 | 716.8
| 6013 | 8.2 | 69.4 | 5959.6 | 191.6 | 729.3
| 6107 | 9.1 | 69.2 | 6052.5 | 196.6 | 742.5
| 6202 | 9.1 | 74.3 | 6146.3 | 201.3 | 756.8
| 6202 | 9.1 | 74.3 | 6146.3 | 201.3 | 756.8
| 6296 | 8.8 | 80.7 | 6239.2 | 204.4 | 771
| 6391 | 7.7 | 79.2 | 6333.2 | 206.8 | 784.5
| 6485 | 8.2 | 79.8 | 6426.3 | 209.2 | 797.2
| 6580 | 7.8 | 75.6 | 6520.4 | 212 | 810.2
| 6674 | 9.3 | 78.8 | 6613.3 | 215 | 823.8
| 6768 | 8.3 | 76.3 | 6706.2 | 218.1 | 837.8
| 6831 | 7 | 73.9 | 6768.7 | 220.3 | 845.9
| 6863 | 6.8 | 70.2 | 6800.4 | 221.5 | 849.6
| 6894 | 7.8 | 80.9 | 6831.2 | 222.4 | 853.4
| 6926 | 11 | 103.1 | 6862.7 | 222.1 | 858.5
| 6957 | 12.2 | 111.2 | 6893.1 | 220.2 | 864.4
| 6989 | 14.6 | 123 | 6924.3 | 216.8 | 871
| 7020 | 18.1 | 137.2 | 6954 | 211.1 | 877.5
| 7051 | 20.9 | 146.4 | 6983.2 | 203 | 883.9
| 7083 | 23 | 157.3 | 7012.9 | 192.4 | 889.4
| 7114 | 23.7 | 167.4 | 7041.4 | 180.8 | 893.1
| 7146 | 23.8 | 172.2 | 7070.7 | 168.1 | 895.4
| 7177 | 25.8 | 173.1 | 7098.8 | 155.2 | 897.1
| 7209 | 27.6 | 174.8 | 7127.4 | 140.9 | 898.6
| 7240 | 31.3 | 174.3 | 7154.4 | 125.7 | 900
| 7272 | 36.6 | 176.4 | 7180.9 | 107.9 | 901.5
| 7303 | 41.9 | 176.8 | 7204.9 | 88.4 | 902.6
| 7334 | 44.9 | 177.3 | 7227.5 | 67.1 | 903.7
| 7366 | 46.3 | 177.7 | 7249.8 | 44.3 | 904.7
| 7397 | 48.5 | 177.7 | 7270.8 | 21.5 | 905.6
| 7429 | 51.6 | 176.9 | 7291.4 | -3 | 906.8
| 7460 | 56 | 175.3 | 7309.7 | -28 | 908.5
| 7492 | 60 | 174.9 | 7326.6 | -55 | 910.8
| 7523 | 62.7 | 174.9 | 7341.5 | -82.1 | 913.2
| 7555 | 65.1 | 175.9 | 7355.6 | -110.8 | 915.5
| 7586 | 67.6 | 176.2 | 7368 | -139.1 | 917.5
| 7618 | 69.8 | 176.7 | 7379.6 | -168.8 | 919.3
| 7649 | 73 | 177.4 | 7389.5 | -198.2 | 920.9
| 7681 | 76.8 | 178.1 | 7397.9 | -229.1 | 922.1
| 7712 | 80.2 | 178.5 | 7404 | -259.4 | 923
| 7744 | 84 | 179.2 | 7408.4 | -291.1 | 923.6
| 7762 | 85.3 | 180.3 | 7410.1 | -309 | 923.7
| 7833 | 86.7 | 180.9 | 7415.1 | -379.8 | 922.9
| 7927 | 87.7 | 181.3 | 7419.7 | -473.7 | 921.1
| 8022 | 88.7 | 180.9 | 7422.6 | -568.6 | 919.3
| 8116 | 89.8 | 180.7 | 7423.9 | -662.6 | 918
| 8210 | 90.9 | 180.2 | 7423.3 | -756.6 | 917.3
| 8305 | 91.3 | 180 | 7421.5 | -851.6 | 917.1
| 8399 | 92 | 180.7 | 7418.8 | -945.6 | 916.5
| 8494 | 92.1 | 181.3 | 7415.4 | -1040.5 | 914.9
| 8588 | 90.9 | 182 | 7412.9 | -1134.4 | 912.2
| 8683 | 91.4 | 182.3 | 7411 | -1229.3 | 908.6
| 8778 | 91 | 182.6 | 7409 | -1324.2 | 904.5
| 8872 | 89.7 | 181.4 | 7408.4 | -1418.2 | 901.3
| 8967 | 89.3 | 181.6 | 7409.3 | -1513.1 | 898.8
| 9061 | 89.6 | 180.7 | 7410.2 | -1607.1 | 896.9
| 9155 | 90.4 | 181.2 | 7410.2 | -1701.1 | 895.3
| 9250 | 92 | 181.2 | 7408.2 | -1796 | 893.3
| 9344 | 92.9 | 181.4 | 7404.2 | -1889.9 | 891.2
| 9438 | 92.4 | 181.6 | 7399.8 | -1983.8 | 888.7
| 9533 | 91.3 | 181.8 | 7396.7 | -2078.7 | 885.9
| 9627 | 90.4 | 181.3 | 7395.3 | -2172.6 | 883.4
| 9721 | 89.5 | 181.3 | 7395.4 | -2266.6 | 881.3
| 9816 | 89.3 | 181.3 | 7396.4 | -2361.6 | 879.1
| 9910 | 89.8 | 181 | 7397.2 | -2455.6 | 877.2
| 10004 | 89.5 | 181.4 | 7397.7 | -2549.5 | 875.2
| 10099 | 90 | 182 | 7398.2 | -2644.5 | 872.4
| 10193 | 89.5 | 181.6 | 7398.6 | -2738.4 | 869.5
| 10288 | 89.1 | 181.2 | 7399.7 | -2833.4 | 867.1
| 10382 | 89.1 | 181.3 | 7401.2 | -2927.4 | 865.1
| 10477 | 88.4 | 181 | 7403.3 | -3022.3 | 863.2
| 10571 | 89.3 | 179.8 | 7405.2 | -3116.3 | 862.5
| 10666 | 89.1 | 179.1 | 7406.5 | -3211.3 | 863.4
| 10761 | 90.5 | 179.2 | 7406.8 | -3306.3 | 864.9
| 10855 | 91 | 179.4 | 7405.6 | -3400.3 | 866
| 10949 | 90.7 | 179.6 | 7404.2 | -3494.2 | 866.8
| 11044 | 89.5 | 178.8 | 7404 | -3589.2 | 868.2
| 11138 | 89 | 179.4 | 7405.3 | -3683.2 | 869.6
| 11232 | 89.1 | 180.2 | 7406.8 | -3777.2 | 870
| 11327 | 89.7 | 180.7 | 7407.8 | -3872.2 | 869.2
| 11421 | 89.3 | 179.1 | 7408.6 | -3966.2 | 869.4
| 11515 | 89.7 | 179 | 7409.5 | -4060.2 | 870.9
| 11610 | 90.5 | 179.9 | 7409.3 | -4155.2 | 871.8
| 11704 | 90.3 | 179.8 | 7408.6 | -4249.2 | 872.1
| 11798 | 90 | 180.5 | 7408.4 | -4343.2 | 871.8
| 11893 | 90.5 | 180.6 | 7408 | -4438.2 | 870.9
| 11949 | 90.7 | 180.4 | 7407.4 | -4494.1 | 870.4
| 11999 | 90.7 | 180.4 | 7406.8 | -4544.1 | 870.1

## Lookup (hidden)
North Reference | RetunValue | Grid Type | ReturnValue | Deviation Indicator | ReturnValue
| 2 |  | 0 |  | 4
True |  | SPCS-Colorado Central-NAD27 |  | Directional
Grid |  | SPCS-Colorado Central-NAD83 |  | High Angle
|  | SPCS-Colorado North-NAD27 |  | Horizontal
SPCS-Colorado North-NAD83
SPCS-Colorado South-NAD27
SPCS-Colorado South-NAD83
UTM-Zone 12 NAD27
UTM-Zone 12 NAD83
UTM-Zone 13 NAD27
UTM-Zone 13 NAD83