## Data
Header Information | measured depth (ft) | inclination (°) | azimuth (°) | true vertical depth (ft) | northing +N/-S (ft) | easting +E/-W (ft)
Operator Name | 0 | 0 | 0 | 0 | 0 | 0
Encana Oil & Gas | 167 | 0.1 | 106.8 | 167 | 0 | 0.1
Operator Number | 260 | 0.1 | 128 | 260 | -0.1 | 0.3
100185 | 354 | 0.5 | 280.3 | 354 | -0.1 | -0.1
Well Name and Number | 447 | 2.2 | 279.2 | 447 | 0.3 | -2.2
Devore 1B-34H | 541 | 3.6 | 279.2 | 540.8 | 1 | -6.9
API Number (if available) | 635 | 4.8 | 289.3 | 634.6 | 2.8 | -13.5
| 728 | 6.3 | 288.3 | 727.2 | 5.7 | -22.1
Location: QQ SEC TWP RGE | 822 | 6.4 | 291.9 | 820.6 | 9.3 | -31.8
S34-T3N-R68W | 916 | 6.4 | 293.2 | 914 | 13.3 | -41.5
Citing Type: Planned or Actual | 964 | 6.8 | 288.4 | 961.7 | 15.2 | -46.6
ACTUAL | 1110 | 9 | 290.2 | 1106.3 | 21.9 | -65.6
Deviation Indicator | 1204 | 8.4 | 288.6 | 1199.2 | 26.6 | -79
Horizontal | 1297 | 7.4 | 282.4 | 1291.3 | 30.1 | -91.3
North Reference | 1391 | 8.8 | 283.8 | 1384.4 | 33.1 | -104.2
True | 1485 | 8.4 | 282.1 | 1477.3 | 36.3 | -117.9
Grid Type | 1578 | 7.8 | 277.7 | 1569.4 | 38.5 | -130.8
#VALUE! | 1672 | 7.7 | 273 | 1662.5 | 39.7 | -143.4
| 1765 | 8.1 | 278.2 | 1754.7 | 41 | -156.1
| 1859 | 7.2 | 275.2 | 1847.8 | 42.4 | -168.5
| 1953 | 8.7 | 279.1 | 1940.9 | 44.1 | -181.4
| 2047 | 8.1 | 277.7 | 2033.9 | 46.1 | -195
| 2141 | 8.6 | 292.4 | 2126.9 | 49.7 | -208
| 2236 | 8.1 | 292.5 | 2220.9 | 54.9 | -220.8
| 2330 | 7.7 | 292.1 | 2314 | 59.9 | -232.7
| 2424 | 7.2 | 288.3 | 2407.2 | 64.1 | -244.2
| 2519 | 6.3 | 282.4 | 2501.6 | 67.1 | -254.9
| 2613 | 6 | 276 | 2595 | 68.7 | -264.8
| 2708 | 6 | 287.3 | 2689.5 | 70.7 | -274.5
| 2803 | 5.8 | 286.2 | 2784 | 73.5 | -283.8
| 2897 | 7.9 | 288.6 | 2877.3 | 76.9 | -294.5
| 2991 | 8.3 | 289 | 2970.4 | 81.1 | -307.1
| 3086 | 7.8 | 288.7 | 3064.5 | 85.4 | -319.7
| 3180 | 7.6 | 285.7 | 3157.6 | 89.2 | -331.7
| 3275 | 6.6 | 279.9 | 3251.9 | 91.8 | -343.1
| 3369 | 7.2 | 280.1 | 3345.2 | 93.8 | -354.2
| 3464 | 6.9 | 277.1 | 3439.5 | 95.5 | -365.8
| 3558 | 7.3 | 277.5 | 3532.8 | 97 | -377.3
| 3653 | 8.7 | 280.6 | 3626.8 | 99.1 | -390.3
| 3747 | 7.3 | 275.2 | 3719.9 | 101 | -403.3
| 3842 | 8.2 | 278.3 | 3814 | 102.5 | -416
| 3936 | 8.6 | 281.7 | 3907 | 104.9 | -429.5
| 4031 | 9.4 | 291.5 | 4000.9 | 109.2 | -443.7
| 4125 | 9.3 | 292 | 4093.6 | 114.8 | -457.9
| 4219 | 9.1 | 290.2 | 4186.4 | 120.2 | -471.9
| 4314 | 8.1 | 287.8 | 4280.3 | 124.9 | -485.3
| 4409 | 6.4 | 283.4 | 4374.6 | 128.1 | -496.8
| 4503 | 7.2 | 287.3 | 4467.9 | 131.1 | -507.5
| 4598 | 8 | 280.2 | 4562.1 | 134.1 | -519.7
| 4692 | 8.7 | 273.8 | 4655.1 | 135.7 | -533.3
| 4787 | 8.3 | 271.1 | 4749.1 | 136.3 | -547.3
| 4881 | 8.4 | 275.4 | 4842.1 | 137.1 | -560.9
| 4975 | 7.7 | 284 | 4935.1 | 139.2 | -573.9
| 5070 | 6.6 | 282.1 | 5029.4 | 141.9 | -585.4
| 5164 | 7.2 | 280.3 | 5122.7 | 144.1 | -596.4
| 5258 | 9.1 | 280.5 | 5215.8 | 146.5 | -609.6
| 5353 | 7.7 | 281.2 | 5309.7 | 149.1 | -623.2
| 5447 | 7.6 | 277.2 | 5402.9 | 151.1 | -635.5
| 5541 | 8.5 | 269.8 | 5496 | 151.9 | -648.6
| 5636 | 7.6 | 275.6 | 5590 | 152.5 | -661.9
| 5730 | 7.4 | 284.1 | 5683.2 | 154.5 | -674
| 5825 | 7.4 | 288.7 | 5777.4 | 158 | -685.7
| 5919 | 7.6 | 289 | 5870.6 | 162 | -697.3
| 6014 | 7.9 | 292.5 | 5964.8 | 166.5 | -709.3
| 6108 | 7.7 | 287.3 | 6057.9 | 170.9 | -721.3
| 6203 | 8.5 | 286.1 | 6152 | 174.7 | -734.1
| 6297 | 7.9 | 288 | 6245 | 178.6 | -746.9
| 6392 | 7.9 | 294.2 | 6339.1 | 183.3 | -759.1
| 6487 | 7.5 | 295.3 | 6433.2 | 188.6 | -770.6
| 6581 | 4.9 | 287.9 | 6526.7 | 192.5 | -780
| 6596 | 4.4 | 288 | 6541.6 | 192.9 | -781.2
| 6673 | 4.6 | 286.9 | 6618.4 | 194.7 | -786.9
| 6767 | 10.3 | 256.5 | 6711.6 | 193.8 | -798.7
| 6798 | 15.3 | 249.4 | 6741.8 | 191.7 | -805.2
| 6818 | 17.1 | 247.2 | 6761 | 189.7 | -810.4
| 6830 | 17.8 | 245.6 | 6772.5 | 188.2 | -813.7
| 6861 | 18.9 | 240.2 | 6801.9 | 183.8 | -822.4
| 6893 | 19.1 | 236.1 | 6832.2 | 178.3 | -831.2
| 6924 | 19.6 | 228.8 | 6861.4 | 172 | -839.4
| 6956 | 21.2 | 224.3 | 6891.4 | 164.3 | -847.4
| 6987 | 24 | 219.3 | 6920 | 155.4 | -855.3
| 7019 | 27.1 | 213.2 | 6948.9 | 144.3 | -863.5
| 7050 | 31.4 | 207.7 | 6975.9 | 131.2 | -871.1
| 7082 | 36.2 | 202.9 | 7002.5 | 115.1 | -878.6
| 7113 | 38.7 | 197.7 | 7027.1 | 97.5 | -885.2
| 7145 | 40.5 | 192.6 | 7051.8 | 77.8 | -890.5
| 7176 | 42.1 | 188.3 | 7075.1 | 57.7 | -894.2
| 7207 | 46.2 | 183.7 | 7097.3 | 36.2 | -896.4
| 7239 | 48.9 | 182.1 | 7118.9 | 12.6 | -897.6
| 7270 | 52 | 180.1 | 7138.7 | -11.3 | -898
| 7302 | 54.5 | 180.2 | 7157.8 | -36.9 | -898.1
| 7333 | 58.1 | 180.2 | 7175 | -62.7 | -898.2
| 7365 | 61.1 | 180.2 | 7191.2 | -90.3 | -898.3
| 7396 | 64.4 | 181.4 | 7205.4 | -117.8 | -898.7
| 7428 | 66.9 | 182.5 | 7218.6 | -147 | -899.7
| 7459 | 70.6 | 184.2 | 7229.8 | -175.8 | -901.4
| 7490 | 74.8 | 185.5 | 7239 | -205.3 | -903.9
| 7522 | 78.9 | 186.7 | 7246.3 | -236.3 | -907.2
| 7554 | 82.3 | 187.9 | 7251.6 | -267.6 | -911.2
| 7585 | 84.5 | 187.6 | 7255.1 | -298.1 | -915.3
| 7606 | 85.9 | 186.1 | 7256.9 | -318.9 | -917.8
| 7673 | 89.9 | 183.9 | 7259.3 | -385.5 | -923.7
| 7736 | 90.6 | 183.3 | 7259.1 | -448.4 | -927.6
| 7830 | 90.4 | 181.7 | 7258.2 | -542.3 | -931.7
| 7925 | 89.8 | 180.5 | 7258.1 | -637.3 | -933.5
| 8019 | 90.4 | 180.2 | 7257.9 | -731.3 | -934.1
| 8114 | 91.2 | 179.9 | 7256.6 | -826.3 | -934.2
| 8208 | 89.8 | 179.7 | 7255.8 | -920.3 | -933.9
| 8303 | 90.1 | 179.8 | 7255.8 | -1015.3 | -933.5
| 8397 | 90.4 | 179.8 | 7255.4 | -1109.3 | -933.1
| 8492 | 91 | 179.1 | 7254.3 | -1204.3 | -932.2
| 8586 | 90.7 | 180.2 | 7252.9 | -1298.3 | -931.6
| 8680 | 90.7 | 179.7 | 7251.7 | -1392.3 | -931.6
| 8775 | 90.9 | 179.3 | 7250.4 | -1487.2 | -930.7
| 8869 | 92.2 | 178.9 | 7247.9 | -1581.2 | -929.3
| 8964 | 92.1 | 178.7 | 7244.3 | -1676.1 | -927.3
| 9058 | 92.2 | 178.4 | 7240.8 | -1770 | -924.9
| 9153 | 92.1 | 177.9 | 7237.2 | -1864.9 | -921.8
| 9247 | 92.4 | 177.6 | 7233.5 | -1958.7 | -918.1
| 9342 | 91.3 | 177.3 | 7230.4 | -2053.6 | -913.9
| 9436 | 93 | 177.3 | 7226.9 | -2147.4 | -909.5
| 9530 | 92.8 | 177.1 | 7222.2 | -2241.2 | -904.9
| 9625 | 93.1 | 177.3 | 7217.3 | -2336 | -900.3
| 9672 | 93.4 | 177.1 | 7214.6 | -2382.8 | -898
| 9719 | 92.2 | 177.4 | 7212.3 | -2429.7 | -895.7
| 9766 | 91.3 | 178.3 | 7210.9 | -2476.7 | -894
| 9813 | 90.8 | 178.8 | 7210 | -2523.6 | -892.8
| 9860 | 91.3 | 178.9 | 7209.2 | -2570.6 | -891.8
| 9908 | 91.4 | 178.2 | 7208 | -2618.6 | -890.6
| 9955 | 90.3 | 178.9 | 7207.3 | -2665.6 | -889.4
| 10002 | 90.5 | 178.4 | 7207 | -2712.5 | -888.3
| 10097 | 91.3 | 178.3 | 7205.5 | -2807.5 | -885.6
| 10191 | 90.5 | 178.8 | 7204 | -2901.5 | -883.2
| 10286 | 91 | 178.6 | 7202.8 | -2996.4 | -881.1
| 10380 | 91.4 | 177.9 | 7200.8 | -3090.4 | -878.2
| 10425 | 91.7 | 177.9 | 7199.6 | -3135.3 | -876.5
| 10474 | 91.2 | 177.9 | 7198.4 | -3184.3 | -874.7
| 10520 | 91.3 | 177.5 | 7197.4 | -3230.2 | -872.9
| 10569 | 89.9 | 177.6 | 7196.8 | -3279.2 | -870.8
| 10614 | 89.7 | 177.7 | 7197 | -3324.1 | -869
| 10664 | 89.9 | 177.4 | 7197.2 | -3374.1 | -866.8
| 10758 | 88.9 | 177.2 | 7198.2 | -3468 | -862.4
| 10853 | 88.9 | 176.9 | 7200 | -3562.8 | -857.5
| 10947 | 89.3 | 177.4 | 7201.5 | -3656.7 | -852.8
| 11042 | 89.5 | 176 | 7202.5 | -3751.5 | -847.4
| 11136 | 90.1 | 176.1 | 7202.8 | -3845.3 | -840.9
| 11230 | 89.4 | 174.9 | 7203.2 | -3939 | -833.5
| 11325 | 90.5 | 176 | 7203.3 | -4033.7 | -826
| 11419 | 89.6 | 177.5 | 7203.2 | -4127.6 | -820.6
| 11513 | 90 | 177 | 7203.5 | -4221.4 | -816.1
| 11608 | 88.7 | 177.2 | 7204.6 | -4316.3 | -811.3
| 11702 | 89.7 | 177.5 | 7205.9 | -4410.2 | -807
| 11765 | 90.1 | 177.6 | 7206 | -4473.1 | -804.3
| 11820 | 90.1 | 177.6 | 7205.9 | -4528.1 | -802

## Lookup (hidden)
North Reference | RetunValue | Grid Type | ReturnValue | Deviation Indicator | ReturnValue
| 2 |  | 0 |  | 4
True |  | SPCS-Colorado Central-NAD27 |  | Directional
Grid |  | SPCS-Colorado Central-NAD83 |  | High Angle
|  | SPCS-Colorado North-NAD27 |  | Horizontal
SPCS-Colorado North-NAD83
SPCS-Colorado South-NAD27
SPCS-Colorado South-NAD83
UTM-Zone 12 NAD27
UTM-Zone 12 NAD83
UTM-Zone 13 NAD27
UTM-Zone 13 NAD83