## Data
Header Information | measured depth (ft) | inclination (°) | azimuth (°) | true vertical depth (ft) | northing +N/-S (ft) | easting +E/-W (ft)
Operator Name | 0 | 0 | 0 | 0 | 0 | 0
WPX Energy Rocky Mountain, LLC | 106 | 1.14 | 313.51 | 106 | 0.7 | -0.8
Operator Number | 136 | 1.58 | 326.78 | 136 | 1.3 | -1.2
96850 | 167 | 2.02 | 324.4 | 167 | 2.1 | -1.8
Well Name and Number | 197 | 2.55 | 342.95 | 196.9 | 3.1 | -2.3
FEDERAL PA 311-27 | 227 | 3.43 | 354.9 | 226.9 | 4.7 | -2.5
API Number (if available) | 257 | 3.96 | 354.99 | 256.8 | 6.6 | -2.7
05-045-21863-00 | 288 | 4.13 | 355.43 | 287.8 | 8.8 | -2.9
Location: QQ SEC TWP RGE | 318 | 5.01 | 353.5 | 317.7 | 11.2 | -3.1
LOT 6 SWNW, Sec. 27, T6S, R95W | 348 | 5.72 | 346.46 | 347.5 | 13.9 | -3.6
Citing Type: Planned or Actual | 378 | 7.57 | 346.82 | 377.3 | 17.3 | -4.4
Actual | 408 | 8.45 | 345.15 | 407 | 21.4 | -5.4
Deviation Indicator | 439 | 9.24 | 345.32 | 437.7 | 26 | -6.7
Directional | 481 | 10.46 | 342.38 | 479.1 | 32.9 | -8.7
North Reference | 511 | 11.03 | 341.51 | 508.5 | 38.2 | -10.4
True | 602 | 14.2 | 342.12 | 597.3 | 57.1 | -16.6
Grid Type | 692 | 17.14 | 339.13 | 684 | 80 | -24.7
#VALUE! | 783 | 18.73 | 337.02 | 770.5 | 105.9 | -35.2
| 873 | 19.87 | 339.92 | 855.5 | 133.6 | -46.1
| 963 | 18.46 | 342.74 | 940.5 | 161.6 | -55.6
| 1059 | 15.08 | 344.67 | 1032.4 | 188.2 | -63.4
| 1154 | 15.25 | 343.7 | 1124.1 | 212.1 | -70.1
| 1249 | 16.75 | 344.05 | 1215.4 | 237.2 | -77.4
| 1345 | 18.59 | 344.76 | 1306.9 | 265.3 | -85.2
| 1440 | 20.4 | 343.97 | 1396.4 | 295.8 | -93.8
| 1535 | 19.6 | 340.36 | 1485.7 | 326.7 | -103.7
| 1630 | 19.39 | 338.08 | 1575.3 | 356.4 | -115
| 1726 | 18.29 | 340.98 | 1666.1 | 385.4 | -125.8
| 1821 | 15.16 | 337.46 | 1757.1 | 411 | -135.4
| 1916 | 16.48 | 336.85 | 1848.5 | 434.8 | -145.5
| 2012 | 15.69 | 344.58 | 1940.7 | 459.9 | -154.3
| 2108 | 16.7 | 343.44 | 2032.9 | 485.6 | -161.7
| 2203 | 18.15 | 345.55 | 2123.6 | 513 | -169.3
| 2298 | 19.65 | 346.95 | 2213.4 | 542.9 | -176.6
| 2393 | 19.12 | 343.79 | 2303.1 | 573.4 | -184.5
| 2487 | 19.47 | 340.54 | 2391.8 | 603 | -194
| 2582 | 19.3 | 339.31 | 2481.4 | 632.6 | -204.9
| 2677 | 19.12 | 340.27 | 2571.1 | 661.9 | -215.7
| 2773 | 16.22 | 340.27 | 2662.6 | 689.3 | -225.5
| 2797 | 16.13 | 340.19 | 2685.6 | 695.6 | -227.8
| 2867 | 16.7 | 339.75 | 2752.8 | 714.2 | -234.5
| 2962 | 17.06 | 338.17 | 2843.7 | 740 | -244.4
| 3057 | 16.48 | 336.58 | 2934.6 | 765.3 | -255
| 3153 | 15.74 | 338.96 | 3026.9 | 789.9 | -265.1
| 3248 | 15.6 | 344.41 | 3118.3 | 814.2 | -273.1
| 3343 | 17.01 | 340.98 | 3209.5 | 839.7 | -281.1
| 3439 | 17.41 | 340.54 | 3301.2 | 866.5 | -290.5
| 3534 | 18.42 | 341.69 | 3391.6 | 894.1 | -299.9
| 3630 | 17.8 | 340.89 | 3482.9 | 922.4 | -309.5
| 3725 | 18.99 | 343.44 | 3573 | 951 | -318.6
| 3820 | 18.64 | 343.44 | 3662.9 | 980.3 | -327.4
| 3916 | 18.24 | 342.82 | 3754 | 1009.4 | -336.2
| 4011 | 18.2 | 342.38 | 3844.2 | 1037.7 | -345.1
| 4106 | 17.54 | 341.24 | 3934.7 | 1065.4 | -354.2
| 4202 | 19.08 | 344.14 | 4025.8 | 1094.2 | -363.1
| 4297 | 18.86 | 344.84 | 4115.6 | 1124 | -371.4
| 4393 | 18.64 | 343.88 | 4206.5 | 1153.7 | -379.7
| 4488 | 18.5 | 343.53 | 4296.6 | 1182.7 | -388.2
| 4584 | 18.33 | 341.07 | 4387.7 | 1211.6 | -397.4
| 4679 | 18.33 | 342.3 | 4477.9 | 1240 | -406.8
| 4774 | 18.59 | 342.3 | 4568 | 1268.6 | -415.9
| 4869 | 18.37 | 341.15 | 4658.1 | 1297.2 | -425.3
| 4965 | 17.76 | 339.48 | 4749.3 | 1325.2 | -435.4
| 5060 | 17.19 | 338.43 | 4840 | 1351.9 | -445.6
| 5155 | 15.87 | 340.19 | 4931 | 1377.1 | -455.2
| 5250 | 14.55 | 343.7 | 5022.7 | 1400.8 | -462.9
| 5345 | 13.98 | 339.22 | 5114.8 | 1423 | -470.3
| 5441 | 13.01 | 345.37 | 5208.1 | 1444.3 | -477.2
| 5536 | 12.04 | 345.37 | 5300.9 | 1464.2 | -482.4
| 5631 | 11.12 | 341.86 | 5393.9 | 1482.5 | -487.7
| 5727 | 9.93 | 347.75 | 5488.3 | 1499.4 | -492.4
| 5821 | 9.1 | 347.22 | 5581 | 1514.6 | -495.7
| 5917 | 7.74 | 342.56 | 5676 | 1528.2 | -499.4
| 6012 | 7.34 | 349.59 | 5770.2 | 1540.2 | -502.4
| 6107 | 6.86 | 347.31 | 5864.4 | 1551.7 | -504.7
| 6202 | 5.41 | 351.88 | 5958.9 | 1561.7 | -506.6
| 6297 | 4.04 | 347.83 | 6053.6 | 1569.4 | -507.9
| 6392 | 2.29 | 334.39 | 6148.4 | 1574.4 | -509.5
| 6488 | 1.41 | 330.61 | 6244.4 | 1577.2 | -510.9
| 6583 | 1.41 | 8.66 | 6339.3 | 1579.3 | -511.3
| 6678 | 0.92 | 15.08 | 6434.3 | 1581.2 | -510.9
| 6773 | 0.4 | 25.98 | 6529.3 | 1582.3 | -510.6
| 6869 | 0.13 | 217.23 | 6625.3 | 1582.5 | -510.5
| 6963 | 0.48 | 257.39 | 6719.3 | 1582.3 | -510.9
| 7059 | 0.92 | 234.63 | 6815.3 | 1581.8 | -511.9
| 7154 | 0.83 | 208.07 | 6910.3 | 1580.7 | -512.9
| 7249 | 0.53 | 229.44 | 7005.3 | 1579.8 | -513.5
| 7344 | 0.7 | 265.04 | 7100.3 | 1579.5 | -514.5
| 7439 | 0.26 | 283.32 | 7195.3 | 1579.5 | -515.2
| 7534 | 0.44 | 255.81 | 7290.3 | 1579.4 | -515.8
| 7629 | 1.32 | 225.4 | 7385.3 | 1578.6 | -516.9
| 7725 | 2.15 | 205.89 | 7481.2 | 1576.2 | -518.5
| 7820 | 1.93 | 196.75 | 7576.2 | 1573.1 | -519.8
| 7915 | 1.89 | 219.34 | 7671.1 | 1570.3 | -521.2
| 8010 | 1.54 | 226.19 | 7766.1 | 1568.2 | -523.1
| 8106 | 2.73 | 223.38 | 7862 | 1565.7 | -525.6
| 8201 | 3.34 | 229.27 | 7956.9 | 1562.2 | -529.3
| 8296 | 3.74 | 230.32 | 8051.7 | 1558.4 | -533.8
| 8392 | 4.31 | 230.41 | 8147.5 | 1554.1 | -538.9
| 8487 | 4.84 | 226.1 | 8242.2 | 1549.1 | -544.6
| 8582 | 5.14 | 225.84 | 8336.8 | 1543.3 | -550.5
| 8637 | 5.23 | 224.61 | 8391.6 | 1539.8 | -554.1
| 8682 | 5.23 | 224.61 | 8436.4 | 1536.9 | -556.9

## Lookup (hidden)
North Reference | RetunValue | Grid Type | ReturnValue | Deviation Indicator | ReturnValue
| 2 |  | 0 |  | 2
True |  | SPCS-Colorado Central-NAD27 |  | Directional
Grid |  | SPCS-Colorado Central-NAD83 |  | High Angle
|  | SPCS-Colorado North-NAD27 |  | Horizontal
SPCS-Colorado North-NAD83
SPCS-Colorado South-NAD27
SPCS-Colorado South-NAD83
UTM-Zone 12 NAD27
UTM-Zone 12 NAD83
UTM-Zone 13 NAD27
UTM-Zone 13 NAD83