## Data
Header Information | measured depth (ft) | inclination (°) | azimuth (°) | true vertical depth (ft) | northing +N/-S (ft) | easting +E/-W (ft)
Operator Name | 0 | 0 | 0 | 0 | 0 | 0
EnCana Oli & Gas | 151 | 0.5 | 228.9 | 151 | -0.4 | -0.5
Operator Number | 181 | 0.1 | 224 | 181 | -0.5 | -0.6
100185 | 211 | 0.7 | 70.4 | 211 | -0.5 | -0.5
Well Name and Number | 241 | 1.6 | 49.9 | 241 | -0.2 | 0
Federal 31-2C | 271 | 2.6 | 46.1 | 271 | 0.6 | 0.8
API Number (if available) | 302 | 3.4 | 46.8 | 301.9 | 1.7 | 2
| 333 | 4.4 | 53.7 | 332.9 | 3 | 3.7
Location: QQ SEC TWP RGE | 363 | 5.7 | 54.5 | 362.7 | 4.6 | 5.8
31 7S 95W | 394 | 6.6 | 56 | 393.6 | 6.5 | 8.5
Citing Type: Planned or Actual | 424 | 7.9 | 61.3 | 423.3 | 8.4 | 11.8
ACTUAL | 455 | 8.8 | 34.5 | 454 | 11.4 | 15
Deviation Indicator | 485 | 9.6 | 48.8 | 483.6 | 14.9 | 18.2
Directional | 576 | 12.5 | 45.8 | 572.9 | 26.8 | 30.9
North Reference | 667 | 15.3 | 46.2 | 661.3 | 42 | 46.7
True | 759 | 18.3 | 45.4 | 749.3 | 60.5 | 65.7
Grid Type | 851 | 20.3 | 44.9 | 836.1 | 82 | 87.3
#VALUE! | 942 | 23.3 | 43.4 | 920.6 | 106.2 | 110.8
| 1033 | 25.4 | 45.3 | 1003.5 | 133 | 137
| 1125 | 27.6 | 48.3 | 1085.9 | 161.1 | 167
| 1217 | 30.7 | 48.7 | 1166.2 | 190.8 | 200.5
| 1308 | 32.7 | 47.3 | 1243.6 | 222.8 | 236
| 1399 | 35 | 42.9 | 1319.2 | 258.6 | 271.9
| 1491 | 38.6 | 43.5 | 1392.9 | 298.8 | 309.6
| 1582 | 40.3 | 44.9 | 1463.1 | 340.2 | 349.9
| 1655 | 41 | 45.1 | 1518.5 | 373.8 | 383.5
| 1752 | 41.7 | 42.8 | 1591.3 | 420 | 428
| 1798 | 41.7 | 43 | 1625.7 | 442.4 | 448.8
| 1889 | 39.4 | 44.3 | 1694.8 | 485.2 | 489.7
| 1981 | 38.9 | 45 | 1766.2 | 526.5 | 530.5
| 2072 | 38.3 | 45 | 1837.3 | 566.7 | 570.6
| 2161 | 39 | 45.9 | 1906.8 | 605.6 | 610.2
| 2253 | 37.9 | 46.2 | 1978.8 | 645.3 | 651.4
| 2344 | 39.7 | 46.3 | 2049.7 | 684.8 | 692.6
| 2435 | 37.5 | 46.5 | 2120.9 | 723.9 | 733.7
| 2527 | 40.5 | 46.5 | 2192.4 | 763.8 | 775.7
| 2618 | 39 | 46.1 | 2262.3 | 804 | 817.8
| 2709 | 43.8 | 45.6 | 2330.6 | 845.9 | 860.9
| 2801 | 42.5 | 45.7 | 2397.7 | 889.9 | 905.9
| 2892 | 41.3 | 46.5 | 2465.4 | 932 | 949.7
| 2984 | 40.5 | 46.5 | 2534.9 | 973.5 | 993.4
| 3075 | 37.7 | 45.8 | 2605.6 | 1013.2 | 1034.8
| 3167 | 35 | 44 | 2679.7 | 1051.8 | 1073.3
| 3259 | 34.7 | 44.3 | 2755.2 | 1089.5 | 1109.9
| 3350 | 32.3 | 44.6 | 2831 | 1125.4 | 1145.1
| 3441 | 29.5 | 46 | 2909.1 | 1158.3 | 1178.3
| 3533 | 28 | 45.1 | 2989.8 | 1189.3 | 1209.9
| 3624 | 27.6 | 45.1 | 3070.3 | 1219.2 | 1239.9
| 3716 | 23.9 | 48.2 | 3153.1 | 1246.7 | 1268.9
| 3807 | 23.2 | 48 | 3236.5 | 1271 | 1296
| 3899 | 20 | 46.8 | 3322.1 | 1293.9 | 1320.9
| 3991 | 18.1 | 47.4 | 3409 | 1314.3 | 1342.9
| 4082 | 15.3 | 48.5 | 3496.2 | 1331.9 | 1362.3
| 4173 | 14.5 | 48.6 | 3584.1 | 1347.3 | 1379.9
| 4265 | 11.8 | 43.1 | 3673.7 | 1361.8 | 1394.9
| 4356 | 10.6 | 42.2 | 3763 | 1374.8 | 1406.9
| 4447 | 9.7 | 43.7 | 3852.5 | 1386.6 | 1417.8
| 4539 | 8.4 | 43.2 | 3943.4 | 1397.1 | 1427.8
| 4630 | 7.3 | 43.9 | 4033.5 | 1406.1 | 1436.4
| 4722 | 6.5 | 41.2 | 4124.9 | 1414.2 | 1443.8
| 4813 | 4 | 47.6 | 4215.5 | 1420.2 | 1449.6
| 4904 | 4 | 46 | 4306.3 | 1424.6 | 1454.2
| 4996 | 3.4 | 47.5 | 4398.1 | 1428.6 | 1458.5
| 5087 | 1.1 | 56.9 | 4489 | 1430.9 | 1461.2
| 5178 | 0.8 | 48.6 | 4580 | 1431.8 | 1462.5
| 5270 | 0.4 | 52.9 | 4672 | 1432.5 | 1463.2
| 5361 | 0.2 | 227.7 | 4763 | 1432.5 | 1463.3
| 5452 | 0.4 | 210.4 | 4854 | 1432.2 | 1463.1
| 5544 | 0.4 | 200.3 | 4946 | 1431.6 | 1462.8
| 5635 | 0.9 | 216.1 | 5037 | 1430.7 | 1462.2
| 5727 | 1 | 340.4 | 5129 | 1430.9 | 1461.6
| 5818 | 0.8 | 316.2 | 5219.9 | 1432.1 | 1460.8
| 5910 | 0.9 | 269.8 | 5311.9 | 1432.6 | 1459.7
| 6001 | 1.8 | 250.4 | 5402.9 | 1432.1 | 1457.6
| 6093 | 1.1 | 258.4 | 5494.9 | 1431.4 | 1455.4
| 6184 | 1 | 241.8 | 5585.9 | 1430.9 | 1453.8
| 6276 | 1.2 | 240.8 | 5677.8 | 1430 | 1452.3
| 6367 | 2 | 245.8 | 5768.8 | 1428.9 | 1450
| 6458 | 1.3 | 247.3 | 5859.8 | 1427.8 | 1447.6
| 6550 | 1.6 | 241.7 | 5951.7 | 1426.8 | 1445.5
| 6641 | 0.6 | 200.4 | 6042.7 | 1425.8 | 1444.2
| 6732 | 0.9 | 198.3 | 6133.7 | 1424.7 | 1443.8
| 6824 | 1.1 | 202.6 | 6225.7 | 1423.2 | 1443.3
| 6885 | 1.2 | 213.7 | 6286.7 | 1422.1 | 1442.7
| 6935 | 1.2 | 213.7 | 6336.7 | 1421.2 | 1442.1

## Lookup (hidden)
North Reference | RetunValue | Grid Type | ReturnValue | Deviation Indicator | ReturnValue
| 2 |  | 0 |  | 2
True |  | SPCS-Colorado Central-NAD27 |  | Directional
Grid |  | SPCS-Colorado Central-NAD83 |  | High Angle
|  | SPCS-Colorado North-NAD27 |  | Horizontal
SPCS-Colorado North-NAD83
SPCS-Colorado South-NAD27
SPCS-Colorado South-NAD83
UTM-Zone 12 NAD27
UTM-Zone 12 NAD83
UTM-Zone 13 NAD27
UTM-Zone 13 NAD83